## 子项明细
BOM层级 | 子项物料编码 | 物料名称 | 规格型号 | 物料属性 | BOM版本 | 数据状态 | 单位 | 子项类型 | 用量:分子 | 用量:分母 | 币别 | 固定损耗 | 变动损耗率% | 单价 | 金额 | 税率% | 含税单价 | 价税合计 | 材料单价来源 | 供应商 | 标准用量 | 实际数量 | 成品率% | 用量类型 | 是否跳层 | 替代策略 | 替代方式 | 替代主料 | 生效日期 | 失效日期 | 替代优先级 | 委外加工单价 | 委外加工含税单价 | 委外加工金额 | 委外加工价税合计 | 委外加工单价来源 | 测试 | 标准子项用量(不考虑精度) | 实际子项用量(不考虑精度)
0 | X.Z.S0001AA | 激光切割机 | BC8528F | 虚拟 | V1.0 | 已审核 | 套 |  |  |  | 人民币 |  |  | 652198.911 | 652198.91 |  | 736984.6694 | 736984.67 | 按BOM子项卷算 |  | 1 | 1 | 100.0000000000 |  | 是 |  |  | 否
.1 | C.T.D0005AA | HypTronic3_HPC3870E数控主机 | HypTronic3_HPC3870E | 自制 | V0.30 | 已审核 | 个 | 标准件 | 1 | 1 | 人民币 |  |  | 301.1424 | 301.14 |  | 340.291 | 340.29 | 按BOM子项卷算 |  | 1 | 1 | 100.0000000000 | 变动 | 否 |  |  | 否 | 2026/3/12 | 9999/12/31 | [7 empty] | 1 | 1
..2 | B.WW.T0019AA | HPC3870E委外半成品 | HPC3870E委外半成品 | 委外 | V0.10 | 已审核 | 个 | 标准件 | 1 | 1 | 人民币 |  |  | 298.4876 | 298.49 |  | 337.291 | 337.29 | 按BOM子项卷算 |  | 1 | 1 | 100.0000000000 | 变动 | 否 |  |  | 否 | 2025/3/4 | 9999/12/31 | [7 empty] | 1 | 1
...3 | B.P.C0001AA | BMC228B_Ecat主站卡(HYP) | BMC228B_HYP | 自制 | V0.30 | 已审核 | 个 | 标准件 | 1 | 1 | 人民币 |  |  | 298.4876 | 298.49 |  | 337.291 | 337.29 | 按BOM子项卷算 |  | 1 | 1 | 100.0000000000 | 变动 | 否 |  |  | 否 | 2025/1/17 | 9999/12/31 | [7 empty] | 1 | 1
....4 | B.PB.C0030AA | PCBA_BMC228X_HYP | PCBA_BMC228X_HYP(PCB_V1.3) | 委外 | V0.20 | 已审核 | 个 | 标准件 | 1 | 1 | 人民币 |  |  | 296.9181 | 296.92 |  | 335.5175 | 335.52 | 按BOM子项卷算 |  | 1 | 1 | 100.0000000000 | 变动 | 否 |  |  | 否 | 2024/7/24 | 9999/12/31 | [7 empty] | 1 | 1
.....5 | DY.PB.C0024AA | PCB | PCB_BMC228X_V1.3 | 外购 |  |  | 个 | 标准件 | 1 | 1 | 人民币 |  |  | 29.2832 | 29.28 | 13 | 33.09 | 33.09 | 采购订单 | 梅州市奔创电子有限公司 | 1 | 1 |  | 变动 | 否 |  |  | 否 | 2024/9/3 | 9999/12/31 | [7 empty] | 1 | 1
.....5 | DY.Z.G0002AA | 芯片散热片 | SSP_30x30x6 | 外购 |  |  | 个 | 标准件 | 1 | 1 | 人民币 |  |  | 2.5664 | 2.57 | 13 | 2.9 | 2.9 | 采购订单 | 镇江昱远电子科技有限公司 | 1 | 1 |  | 变动 | 否 |  |  | 否 | 2024/9/3 | 9999/12/31 | [7 empty] | 1 | 1
.....5 | Y.C.10060 | 低漏电流贴片电容 | GRM31C5C1H104JA01L | 外购 |  |  | 个 | 标准件 | 1 | 1 | 人民币 |  |  | 0.31858 | 0.32 | 13 | 0.36 | 0.36 | 采购订单 | 上海雅创电子集团股份有限公司 | 1 | 1 |  | 变动 | 否 |  |  | 否 | 2024/9/3 | 9999/12/31 | [7 empty] | 1 | 1
.....5 | Y.C.10071 | 贴片电容 | GRM32ER71A476ME15L | 外购 |  |  | 个 | 标准件 | 1 | 1 | 人民币 |  |  | 0.97602 | 0.98 | 13 | 1.1029 | 1.1 | 采购订单 | 帕太国际贸易（上海）有限公司 | 1 | 1 |  | 变动 | 否 |  |  | 否 | 2024/9/3 | 9999/12/31 | [7 empty] | 1 | 1
.....5 | Y.C.10110 | 贴片电容 | 1206B105K101NT | 外购 |  |  | 个 | 标准件 | 1 | 1 | 人民币 |  |  | 0.051327 | 0.05 | 13 | 0.058 | 0.06 | 采购订单 | 深圳市天河星供应链有限公司 | 1 | 1 |  | 变动 | 否 |  |  | 否 | 2024/9/3 | 9999/12/31 | [7 empty] | 1 | 1
.....5 | Y.C.10120 | 贴片电容 | 1808B102K202NT | 外购 |  |  | 个 | 标准件 | 3 | 1 | 人民币 |  |  | 0.17699 | 0.53 | 13 | 0.2 | 0.6 | 采购订单 | 深圳市天河星供应链有限公司 | 3 | 3 |  | 变动 | 否 |  |  | 否 | 2024/9/3 | 9999/12/31 | [7 empty] | 3 | 3
.....5 | Y.C.40010 | 贴片电容 | 0402B332K500NT | 外购 |  |  | 个 | 标准件 | 6 | 1 | 人民币 |  |  | 0.001858 | 0.01 | 13 | 0.0021 | 0.01 | 采购订单 | 深圳市天河星供应链有限公司 | 6 | 6 |  | 变动 | 否 |  |  | 否 | 2024/9/3 | 9999/12/31 | [7 empty] | 6 | 6
.....5 | Y.C.40040 | 贴片电容 | 0402B104K250NT | 外购 |  |  | 个 | 标准件 | 53 | 1 | 人民币 |  |  | 0.002566 | 0.14 | 13 | 0.0029 | 0.15 | 采购订单 | 深圳市天河星供应链有限公司 | 53 | 53 |  | 变动 | 否 |  |  | 否 | 2024/9/3 | 9999/12/31 | [7 empty] | 53 | 53
.....5 | Y.C.40050 | 贴片电容 | 0402CG100J500NT | 外购 |  |  | 个 | 标准件 | 2 | 1 | 人民币 |  |  | 0.001858 | 0 | 13 | 0.0021 | 0 | 采购订单 | 深圳市天河星供应链有限公司 | 2 | 2 |  | 变动 | 否 |  |  | 否 | 2024/9/3 | 9999/12/31 | [7 empty] | 2 | 2
.....5 | Y.C.60010 | 贴片电容 | 0603B104K500NT | 外购 |  |  | 个 | 标准件 | 3 | 1 | 人民币 |  |  | 0.005398 | 0.02 | 13 | 0.0061 | 0.02 | 采购订单 | 深圳市天河星供应链有限公司 | 3 | 3 |  | 变动 | 否 |  |  | 否 | 2024/9/3 | 9999/12/31 | [7 empty] | 3 | 3
.....5 | Y.C.60070 | 贴片电容 | 0603B472K500NT | 外购 |  |  | 个 | 标准件 | 2 | 1 | 人民币 |  |  | 0.005575 | 0.01 | 13 | 0.0063 | 0.01 | 采购订单 | 深圳市天河星供应链有限公司 | 2 | 2 |  | 变动 | 否 |  |  | 否 | 2024/9/3 | 9999/12/31 | [7 empty] | 2 | 2
.....5 | Y.C.C0003 | 贴片电容 | 1210X226K160NT | 外购 |  |  | 个 | 标准件 | 2 | 1 | 人民币 |  |  | 0.35398 | 0.71 | 13 | 0.4 | 0.8 | 采购订单 | 深圳市天河星供应链有限公司 | 2 | 2 |  | 变动 | 否 | 混用替代 | 替代 | 是 | 2024/9/3 | 9999/12/31 | [7 empty] | 2 | 2
.....5 | Y.C.C0004 | 贴片电容 | CC0603KRX5R6BB106 | 外购 |  |  | 个 | 标准件 | 2 | 1 | 人民币 |  |  | 0.058407 | 0.12 | 13 | 0.066 | 0.13 | 采购订单 | 厦门信和达电子有限公司 | 2 | 2 |  | 变动 | 否 |  |  | 否 | 2024/9/3 | 9999/12/31 | [7 empty] | 2 | 2
.....5 | Y.C.C0020 | 贴片电容 | 0402B472K500NT | 外购 |  |  | 个 | 标准件 | 12 | 1 | 人民币 |  |  | 0.002035 | 0.02 | 13 | 0.0023 | 0.03 | 采购订单 | 厦门美赫电子有限公司 | 12 | 12 |  | 变动 | 否 |  |  | 否 | 2024/9/3 | 9999/12/31 | [7 empty] | 12 | 12
.....5 | Y.C.C0130 | 贴片电容 | 0402B103K500NT | 外购 |  |  | 个 | 标准件 | 2 | 1 | 人民币 |  |  | 0.002124 | 0 | 13 | 0.0024 | 0 | 采购订单 | 深圳市天河星供应链有限公司 | 2 | 2 |  | 变动 | 否 |  |  | 否 | 2024/9/3 | 9999/12/31 | [7 empty] | 2 | 2
.....5 | Y.C.C0140 | 贴片电容 | 1206X107M6R3NT | 外购 |  |  | 个 | 标准件 | 10 | 1 | 人民币 |  |  | 0.21239 | 2.12 | 13 | 0.24 | 2.4 | 采购订单 | 深圳市天河星供应链有限公司 | 10 | 10 |  | 变动 | 否 |  |  | 否 | 2024/9/3 | 9999/12/31 | [7 empty] | 10 | 10
.....5 | Y.C.C0150 | 贴片电容 | 1206X226K100NT | 外购 |  |  | 个 | 标准件 | 5 | 1 | 人民币 |  |  | 0.075221 | 0.38 | 13 | 0.085 | 0.43 | 采购订单 | 深圳市天河星供应链有限公司 | 5 | 5 |  | 变动 | 否 |  |  | 否 | 2024/9/3 | 9999/12/31 | [7 empty] | 5 | 5
.....5 | Y.C.C0160 | 贴片电容 | 1206X476M6R3NT | 外购 |  |  | 个 | 标准件 | 1 | 1 | 人民币 |  |  | 0.10177 | 0.1 | 13 | 0.115 | 0.12 | 采购订单 | 深圳市天河星供应链有限公司 | 1 | 1 |  | 变动 | 否 |  |  | 否 | 2024/9/3 | 9999/12/31 | [7 empty] | 1 | 1
.....5 | Y.C.C0170 | 贴片电容 | 0402X474K160NT | 外购 |  |  | 个 | 标准件 | 45 | 1 | 人民币 |  |  | 0.005752 | 0.26 | 13 | 0.0065 | 0.29 | 采购订单 | 深圳市天河星供应链有限公司 | 45 | 45 |  | 变动 | 否 |  |  | 否 | 2024/9/3 | 9999/12/31 | [7 empty] | 45 | 45
.....5 | Y.C.C0180 | 贴片电容 | 0805X106K160NT | 外购 |  |  | 个 | 标准件 | 11 | 1 | 人民币 |  |  | 0.025664 | 0.28 | 13 | 0.029 | 0.32 | 采购订单 | 深圳市天河星供应链有限公司 | 11 | 11 |  | 变动 | 否 |  |  | 否 | 2024/9/3 | 9999/12/31 | [7 empty] | 11 | 11
.....5 | Y.C.C0240 | 贴片电容 | 0402X105K250NT | 外购 |  |  | 个 | 标准件 | 8 | 1 | 人民币 |  |  | 0.006903 | 0.06 | 13 | 0.0078 | 0.06 | 采购订单 | 深圳市天河星供应链有限公司 | 8 | 8 |  | 变动 | 否 |  |  | 否 | 2024/9/3 | 9999/12/31 | [7 empty] | 8 | 8
.....5 | Y.C.T0002 | 钽电容 | 6TPE330MAP | 外购 |  |  | 个 | 标准件 | 1 | 1 | 人民币 |  |  | 1.9469 | 1.95 | 13 | 2.2 | 2.2 | 采购订单 | 深圳深蕾科技股份有限公司 | 1 | 1 |  | 变动 | 否 | 混用替代 | 替代 | 是 | 2024/9/3 | 9999/12/31 | [7 empty] | 1 | 1
.....5 | Y.D.D0032 | 肖特基二极管 | SK34A-LTP | 外购 |  |  | 个 | 标准件 | 1 | 1 | 人民币 |  |  | 0.11947 | 0.12 | 13 | 0.135 | 0.14 | 采购订单 | 深圳市伟莱达电子有限公司 | 1 | 1 |  | 变动 | 否 |  |  | 否 | 2024/9/3 | 9999/12/31 | [7 empty] | 1 | 1
.....5 | Y.D.E0030 | 发光二极管 | 17-21SYGC/S530-E1/4T | 外购 |  |  | 个 | 标准件 | 5 | 1 | 人民币 |  |  | 0.046903 | 0.23 | 13 | 0.053 | 0.27 | 采购订单 | 苏州佰裕电子有限公司 | 5 | 5 |  | 变动 | 否 |  |  | 否 | 2024/9/3 | 9999/12/31 | [7 empty] | 5 | 5
.....5 | Y.D.T0090 | TVS二极管 | 5.0SMDJ12A | 外购 |  |  | 个 | 标准件 | 1 | 1 | 人民币 |  |  | 1.9027 | 1.9 | 13 | 2.15 | 2.15 | 采购订单 | 贝能电子（上海）有限公司 | 1 | 1 |  | 变动 | 否 |  |  | 否 | 2024/9/3 | 9999/12/31 | [7 empty] | 1 | 1
.....5 | Y.D.T0110 | 防静电TVS管 | GSOT05C-E3-08 | 外购 |  |  | 个 | 标准件 | 1 | 1 | 人民币 |  |  | 0.29186 | 0.29 | 13 | 0.3298 | 0.33 | 采购订单 | 富昌电子（上海）有限公司 | 1 | 1 |  | 变动 | 否 |  |  | 否 | 2024/9/3 | 9999/12/31 | [7 empty] | 1 | 1
.....5 | Y.D.T0140 | 防静电TVS管 | SMF3.3 | 外购 |  |  | 个 | 标准件 | 2 | 1 | 人民币 |  |  | 0.46903 | 0.94 | 13 | 0.53 | 1.06 | 采购订单 | 深圳市全芯科技集团有限公司 | 2 | 2 |  | 变动 | 否 |  |  | 否 | 2024/9/3 | 9999/12/31 | [7 empty] | 2 | 2
.....5 | Y.D.T0190 | 低电容TVS管 | PESD3V3X1BL | 外购 |  |  | 个 | 标准件 | 2 | 1 | 人民币 |  |  | 0.45858 | 0.92 | 13 | 0.5182 | 1.04 | 采购订单 | 富昌电子（上海）有限公司 | 2 | 2 |  | 变动 | 否 |  |  | 否 | 2024/9/3 | 9999/12/31 | [7 empty] | 2 | 2
.....5 | Y.FJ.P0143 | 黑色防静电气泡袋 | ESB_Black_170*205+95 | 外购 |  |  | 个 | 标准件 | 1 | 1 | 人民币 |  |  | 0.60177 | 0.6 | 13 | 0.68 | 0.68 | 采购订单 | 广东星辰新材料有限公司 | 1 | 1 |  | 变动 | 否 |  |  | 否 | 2024/9/3 | 9999/12/31 | [7 empty] | 1 | 1
.....5 | Y.I.S0001 | 有源晶振 | D3SX33E0X0006E | 外购 |  |  | 个 | 标准件 | 1 | 1 | 人民币 |  |  | 1.2389 | 1.24 | 13 | 1.4 | 1.4 | 采购订单 | 深圳中电港技术股份有限公司 | 1 | 1 |  | 变动 | 否 | 混用替代 | 替代 | 是 | 2024/9/3 | 9999/12/31 | [7 empty] | 1 | 1
.....5 | Y.L.F0030 | 贴片磁珠 | PZ1005E121-R70TF | 外购 |  |  | 个 | 标准件 | 1 | 1 | 人民币 |  |  | 0.011947 | 0.01 | 13 | 0.0135 | 0.01 | 采购订单 | 深圳顺络电子股份有限公司 | 1 | 1 |  | 变动 | 否 |  |  | 否 | 2024/9/3 | 9999/12/31 | [7 empty] | 1 | 1
.....5 | Y.L.F0050 | 贴片磁珠 | BLM18RK102SN1D | 外购 |  |  | 个 | 标准件 | 6 | 1 | 人民币 |  |  | 0.037204 | 0.22 | 13 | 0.04204 | 0.25 | 采购订单 | 帕太国际贸易（上海）有限公司 | 6 | 6 |  | 变动 | 否 |  |  | 否 | 2024/9/3 | 9999/12/31 | [7 empty] | 6 | 6
.....5 | Y.L.S0270 | 贴片式电感 | HA0630-2R2MTA00 | 外购 |  |  | 个 | 标准件 | 5 | 1 | 人民币 |  |  | 0.21239 | 1.06 | 13 | 0.24 | 1.2 | 采购订单 | 深圳市天河星供应链有限公司 | 5 | 5 |  | 变动 | 否 |  |  | 否 | 2024/9/3 | 9999/12/31 | [7 empty] | 5 | 5
.....5 | Y.P.L0001 | 网络接口 | S11-ZZ-0078 | 外购 |  |  | 个 | 标准件 | 1 | 1 | 人民币 |  |  | 5.3982 | 5.4 | 13 | 6.1 | 6.1 | 采购订单 | 深圳市诺乔电子有限公司 | 1 | 1 |  | 变动 | 否 |  |  | 否 | 2024/9/3 | 9999/12/31 | [7 empty] | 1 | 1
.....5 | Y.P.P0085 | 米色单排插拔式端子插座 | WF1501-WR04ER1 | 外购 |  |  | 个 | 标准件 | 1 | 1 | 人民币 |  |  | 0.42848 | 0.43 | 13 | 0.48418 | 0.48 | 采购订单 | 昆山维康电子有限公司 | 1 | 1 |  | 变动 | 否 |  |  | 否 | 2024/9/3 | 9999/12/31 | [7 empty] | 1 | 1
.....5 | Y.P.P0212 | 6针双排排座 | 2344-203MG0CUNT5 | 外购 |  |  | 个 | 标准件 | 1 | 1 | 人民币 |  |  | 0.89919 | 0.9 | 13 | 1.0161 | 1.02 | 采购订单 | 昆山维康电子有限公司 | 1 | 1 |  | 变动 | 否 |  |  | 否 | 2024/9/3 | 9999/12/31 | [7 empty] | 1 | 1
.....5 | Y.P.Z0001 | 排座 | 2344-204MG0CUNT5 | 外购 |  |  | 个 | 标准件 | 1 | 1 | 人民币 |  |  | 1.03 | 1.03 | 13 | 1.1639 | 1.16 | 采购订单 | 昆山维康电子有限公司 | 1 | 1 |  | 变动 | 否 |  |  | 否 | 2024/9/3 | 9999/12/31 | [7 empty] | 1 | 1
.....5 | Y.R.40010 | 贴片电阻 | RC-02000JT | 外购 |  |  | 个 | 标准件 | 3 | 1 | 人民币 |  |  | 0.001062 | 0 | 13 | 0.0012 | 0 | 采购订单 | 深圳市天河星供应链有限公司 | 3 | 3 |  | 变动 | 否 |  |  | 否 | 2024/9/3 | 9999/12/31 | [7 empty] | 3 | 3
.....5 | Y.R.40030 | 贴片电阻 | RC-02K102JT | 外购 |  |  | 个 | 标准件 | 1 | 1 | 人民币 |  |  | 0.001062 | 0 | 13 | 0.0012 | 0 | 采购订单 | 深圳市天河星供应链有限公司 | 1 | 1 |  | 变动 | 否 |  |  | 否 | 2024/9/3 | 9999/12/31 | [7 empty] | 1 | 1
.....5 | Y.R.40070 | 贴片电阻 | RC-02K4531FT | 外购 |  |  | 个 | 标准件 | 2 | 1 | 人民币 |  |  | 0.001239 | 0 | 13 | 0.0014 | 0 | 采购订单 | 深圳市天河星供应链有限公司 | 2 | 2 |  | 变动 | 否 |  |  | 否 | 2024/9/3 | 9999/12/31 | [7 empty] | 2 | 2
.....5 | Y.R.40090 | 贴片电阻 | RC-02K103JT | 外购 |  |  | 个 | 标准件 | 15 | 1 | 人民币 |  |  | 0.001062 | 0.02 | 13 | 0.0012 | 0.02 | 采购订单 | 深圳市天河星供应链有限公司 | 15 | 15 |  | 变动 | 否 |  |  | 否 | 2024/9/3 | 9999/12/31 | [7 empty] | 15 | 15
.....5 | Y.R.40130 | 贴片电阻 | RC-02K273JT | 外购 |  |  | 个 | 标准件 | 1 | 1 | 人民币 |  |  | 0.001062 | 0 | 13 | 0.0012 | 0 | 采购订单 | 深圳市天河星供应链有限公司 | 1 | 1 |  | 变动 | 否 | 混用替代 | 替代 | 是 | 2024/9/3 | 9999/12/31 | [7 empty] | 1 | 1
.....5 | Y.R.40150 | 贴片电阻 | RC-02K49R9FT | 外购 |  |  | 个 | 标准件 | 7 | 1 | 人民币 |  |  | 0.001239 | 0.01 | 13 | 0.0014 | 0.01 | 采购订单 | 深圳市天河星供应链有限公司 | 7 | 7 |  | 变动 | 否 |  |  | 否 | 2024/9/3 | 9999/12/31 | [7 empty] | 7 | 7
.....5 | Y.R.40170 | 贴片电阻 | RC-02K101JT | 外购 |  |  | 个 | 标准件 | 3 | 1 | 人民币 |  |  | 0.001062 | 0 | 13 | 0.0012 | 0 | 采购订单 | 深圳市天河星供应链有限公司 | 3 | 3 |  | 变动 | 否 | 混用替代 | 替代 | 是 | 2024/9/3 | 9999/12/31 | [7 empty] | 3 | 3
.....5 | Y.R.40180 | 贴片电阻 | RC-02K104JT | 外购 |  |  | 个 | 标准件 | 4 | 1 | 人民币 |  |  | 0.001062 | 0 | 13 | 0.0012 | 0 | 采购订单 | 深圳市天河星供应链有限公司 | 4 | 4 |  | 变动 | 否 |  |  | 否 | 2024/9/3 | 9999/12/31 | [7 empty] | 4 | 4
.....5 | Y.R.40210 | 贴片电阻 | RC-02K1621FT | 外购 |  |  | 个 | 标准件 | 2 | 1 | 人民币 |  |  | 0.001239 | 0 | 13 | 0.0014 | 0 | 采购订单 | 深圳市天河星供应链有限公司 | 2 | 2 |  | 变动 | 否 |  |  | 否 | 2024/9/3 | 9999/12/31 | [7 empty] | 2 | 2
.....5 | Y.R.60020 | 贴片电阻 | RS-03K101JT | 外购 |  |  | 个 | 标准件 | 2 | 1 | 人民币 |  |  | 0.002044 | 0 | 13 | 0.00231 | 0 | 采购订单 | 深圳市天河星供应链有限公司 | 2 | 2 |  | 变动 | 否 |  |  | 否 | 2024/9/3 | 9999/12/31 | [7 empty] | 2 | 2
.....5 | Y.R.60240 | 贴片电阻 | RS-03000JT | 外购 |  |  | 个 | 标准件 | 1 | 1 | 人民币 |  |  | 0.002044 | 0 | 13 | 0.00231 | 0 | 采购订单 | 深圳市天河星供应链有限公司 | 1 | 1 |  | 变动 | 否 |  |  | 否 | 2024/9/3 | 9999/12/31 | [7 empty] | 1 | 1
.....5 | Y.R.B0020 | 贴片电阻 | RC-02K203JT | 外购 |  |  | 个 | 标准件 | 7 | 1 | 人民币 |  |  | 0.001062 | 0.01 | 13 | 0.0012 | 0.01 | 采购订单 | 深圳市天河星供应链有限公司 | 7 | 7 |  | 变动 | 否 |  |  | 否 | 2024/9/3 | 9999/12/31 | [7 empty] | 7 | 7
.....5 | Y.R.B0050 | 贴片电阻 | RC-02K471JT | 外购 |  |  | 个 | 标准件 | 2 | 1 | 人民币 |  |  | 0.001062 | 0 | 13 | 0.0012 | 0 | 采购订单 | 深圳市天河星供应链有限公司 | 2 | 2 |  | 变动 | 否 |  |  | 否 | 2024/9/3 | 9999/12/31 | [7 empty] | 2 | 2
.....5 | Y.R.H0009 | 贴片电阻 | RC-02K4871FT | 外购 |  |  | 个 | 标准件 | 1 | 1 | 人民币 |  |  | 0.001239 | 0 | 13 | 0.0014 | 0 | 采购订单 | 深圳市天河星供应链有限公司 | 1 | 1 |  | 变动 | 否 |  |  | 否 | 2024/9/3 | 9999/12/31 | [7 empty] | 1 | 1
.....5 | Y.R.H0013 | 贴片电阻 | RC-02K1302FT | 外购 |  |  | 个 | 标准件 | 1 | 1 | 人民币 |  |  | 0.001239 | 0 | 13 | 0.0014 | 0 | 采购订单 | 深圳市天河星供应链有限公司 | 1 | 1 |  | 变动 | 否 |  |  | 否 | 2024/9/3 | 9999/12/31 | [7 empty] | 1 | 1
.....5 | Y.R.H0014 | 贴片电阻 | RC-02K6201FT | 外购 |  |  | 个 | 标准件 | 1 | 1 | 人民币 |  |  | 0.001239 | 0 | 13 | 0.0014 | 0 | 采购订单 | 深圳市天河星供应链有限公司 | 1 | 1 |  | 变动 | 否 |  |  | 否 | 2024/9/3 | 9999/12/31 | [7 empty] | 1 | 1
.....5 | Y.R.H0015 | 贴片电阻 | RC-02K1961FT | 外购 |  |  | 个 | 标准件 | 2 | 1 | 人民币 |  |  | 0.001239 | 0 | 13 | 0.0014 | 0 | 采购订单 | 深圳市天河星供应链有限公司 | 2 | 2 |  | 变动 | 否 |  |  | 否 | 2024/9/3 | 9999/12/31 | [7 empty] | 2 | 2
.....5 | Y.R.H0030 | 贴片电阻 | RTT02472JTH | 外购 |  |  | 个 | 标准件 | 13 | 1 | 人民币 |  |  | 0.000956 | 0.01 | 13 | 0.00108 | 0.01 | 采购订单 | 深圳市天河星供应链有限公司 | 13 | 13 |  | 变动 | 否 | 混用替代 | 替代 | 是 | 2024/9/3 | 9999/12/31 | [7 empty] | 13 | 13
.....5 | Y.R.H0040 | 贴片电阻 | RC-02K222JT | 外购 |  |  | 个 | 标准件 | 3 | 1 | 人民币 |  |  | 0.001062 | 0 | 13 | 0.0012 | 0 | 采购订单 | 深圳市天河星供应链有限公司 | 3 | 3 |  | 变动 | 否 |  |  | 否 | 2024/9/3 | 9999/12/31 | [7 empty] | 3 | 3
.....5 | Y.R.H0050 | 贴片电阻 | RC-02K5101FT | 外购 |  |  | 个 | 标准件 | 1 | 1 | 人民币 |  |  | 0.001239 | 0 | 13 | 0.0014 | 0 | 采购订单 | 深圳市天河星供应链有限公司 | 1 | 1 |  | 变动 | 否 |  |  | 否 | 2024/9/3 | 9999/12/31 | [7 empty] | 1 | 1
.....5 | Y.R.H0060 | 贴片电阻 | RC-02K8061FT | 外购 |  |  | 个 | 标准件 | 1 | 1 | 人民币 |  |  | 0.001239 | 0 | 13 | 0.0014 | 0 | 采购订单 | 深圳市天河星供应链有限公司 | 1 | 1 |  | 变动 | 否 |  |  | 否 | 2024/9/3 | 9999/12/31 | [7 empty] | 1 | 1
.....5 | Y.R.H0080 | 贴片电阻 | RC-02K1202FT | 外购 |  |  | 个 | 标准件 | 1 | 1 | 人民币 |  |  | 0.001239 | 0 | 13 | 0.0014 | 0 | 采购订单 | 深圳市天河星供应链有限公司 | 1 | 1 |  | 变动 | 否 |  |  | 否 | 2024/9/3 | 9999/12/31 | [7 empty] | 1 | 1
.....5 | Y.R.H0090 | 贴片电阻 | RC-02K1602FT | 外购 |  |  | 个 | 标准件 | 1 | 1 | 人民币 |  |  | 0.001239 | 0 | 13 | 0.0014 | 0 | 采购订单 | 深圳市天河星供应链有限公司 | 1 | 1 |  | 变动 | 否 |  |  | 否 | 2024/9/3 | 9999/12/31 | [7 empty] | 1 | 1
.....5 | Y.R.H0100 | 贴片电阻 | RC-02K2002FT | 外购 |  |  | 个 | 标准件 | 2 | 1 | 人民币 |  |  | 0.001239 | 0 | 13 | 0.0014 | 0 | 采购订单 | 深圳市天河星供应链有限公司 | 2 | 2 |  | 变动 | 否 |  |  | 否 | 2024/9/3 | 9999/12/31 | [7 empty] | 2 | 2
.....5 | Y.R.H0110 | 贴片电阻 | RC-02K2102FT | 外购 |  |  | 个 | 标准件 | 1 | 1 | 人民币 |  |  | 0.001239 | 0 | 13 | 0.0014 | 0 | 采购订单 | 深圳市天河星供应链有限公司 | 1 | 1 |  | 变动 | 否 |  |  | 否 | 2024/9/3 | 9999/12/31 | [7 empty] | 1 | 1
.....5 | Y.R.H0120 | 贴片电阻 | RC-02K2402FT | 外购 |  |  | 个 | 标准件 | 2 | 1 | 人民币 |  |  | 0.001239 | 0 | 13 | 0.0014 | 0 | 采购订单 | 深圳市天河星供应链有限公司 | 2 | 2 |  | 变动 | 否 |  |  | 否 | 2024/9/3 | 9999/12/31 | [7 empty] | 2 | 2
.....5 | Y.R.H0130 | 贴片电阻 | RC-02K2552FT | 外购 |  |  | 个 | 标准件 | 1 | 1 | 人民币 |  |  | 0.001239 | 0 | 13 | 0.0014 | 0 | 采购订单 | 深圳市天河星供应链有限公司 | 1 | 1 |  | 变动 | 否 |  |  | 否 | 2024/9/3 | 9999/12/31 | [7 empty] | 1 | 1
.....5 | Y.R.H0140 | 贴片电阻 | RC-02K80R6FT | 外购 |  |  | 个 | 标准件 | 3 | 1 | 人民币 |  |  | 0.001239 | 0 | 13 | 0.0014 | 0 | 采购订单 | 深圳市天河星供应链有限公司 | 3 | 3 |  | 变动 | 否 |  |  | 否 | 2024/9/3 | 9999/12/31 | [7 empty] | 3 | 3
.....5 | Y.R.H0150 | 贴片电阻 | RC-02K40R2FT | 外购 |  |  | 个 | 标准件 | 24 | 1 | 人民币 |  |  | 0.001239 | 0.03 | 13 | 0.0014 | 0.03 | 采购订单 | 深圳市天河星供应链有限公司 | 24 | 24 |  | 变动 | 否 |  |  | 否 | 2024/9/3 | 9999/12/31 | [7 empty] | 24 | 24
.....5 | Y.R.H0170 | 贴片电阻 | RC-02K2430FT | 外购 |  |  | 个 | 标准件 | 2 | 1 | 人民币 |  |  | 0.001239 | 0 | 13 | 0.0014 | 0 | 采购订单 | 深圳市天河星供应链有限公司 | 2 | 2 |  | 变动 | 否 |  |  | 否 | 2024/9/3 | 9999/12/31 | [7 empty] | 2 | 2
.....5 | Y.U.C0210 | SOC芯片 | XC7Z015-2CLG485I | 外购 |  |  | 个 | 标准件 | 1 | 1 | 人民币 |  |  | 131.646 | 131.65 | 13 | 148.76 | 148.76 | 采购订单 | 科通数字技术（深圳）有限公司 | 1 | 1 |  | 变动 | 否 |  |  | 否 | 2024/9/3 | 9999/12/31 | [7 empty] | 1 | 1
.....5 | Y.U.E0020 | EtherNet ESD保护芯片 | TPD4E1U06DBVR | 外购 |  |  | 个 | 标准件 | 1 | 1 | 人民币 |  |  | 0.16089 | 0.16 | 13 | 0.1818 | 0.18 | 采购订单 | 艾睿（中国）电子贸易有限公司 | 1 | 1 |  | 变动 | 否 |  |  | 否 | 2024/9/3 | 9999/12/31 | [7 empty] | 1 | 1
.....5 | Y.U.J0002 | PHY芯片 | DP83822IRHBR | 外购 |  |  | 个 | 标准件 | 1 | 1 | 人民币 |  |  | 2.0088 | 2.01 | 13 | 2.27 | 2.27 | 采购订单 | 艾睿（中国）电子贸易有限公司 | 1 | 1 |  | 变动 | 否 |  |  | 否 | 2024/9/3 | 9999/12/31 | [7 empty] | 1 | 1
.....5 | Y.U.L0013 | 电平转换芯片 | TXS0102DCTR | 外购 |  |  | 个 | 标准件 | 1 | 1 | 人民币 |  |  | 0.37239 | 0.37 | 13 | 0.4208 | 0.42 | 采购订单 | 艾睿（中国）电子贸易有限公司 | 1 | 1 |  | 变动 | 否 |  |  | 否 | 2024/9/3 | 9999/12/31 | [7 empty] | 1 | 1
.....5 | Y.U.L0050 | 电平转换 | SN74AXCH8T245RHLR | 外购 |  |  | 个 | 标准件 | 2 | 1 | 人民币 |  |  | 1.5796 | 3.16 | 13 | 1.785 | 3.57 | 采购订单 | 艾睿（中国）电子贸易有限公司 | 2 | 2 |  | 变动 | 否 | 混用替代 | 替代 | 是 | 2024/9/3 | 9999/12/31 | [7 empty] | 2 | 2
.....5 | Y.U.L0060 | 电平转换芯片 | TXS02612RTWR | 外购 |  |  | 个 | 标准件 | 1 | 1 | 人民币 |  |  | 1.5 | 1.5 | 13 | 1.695 | 1.7 | 采购订单 | 艾睿（中国）电子贸易有限公司 | 1 | 1 |  | 变动 | 否 |  |  | 否 | 2024/9/3 | 9999/12/31 | [7 empty] | 1 | 1
.....5 | Y.U.M0080 | FRAM存储芯片 | MB85RS16PNF-G-JNERE1 | 外购 |  |  | 个 | 标准件 | 1 | 1 | 人民币 |  |  | 1.9911 | 1.99 | 13 | 2.25 | 2.25 | 采购订单 | 深圳市时讯捷通讯有限公司 | 1 | 1 |  | 变动 | 否 |  |  | 否 | 2024/9/3 | 9999/12/31 | [7 empty] | 1 | 1
.....5 | Y.U.M0100 | Flash芯片 | W25Q64JVSSIQ | 外购 |  |  | 个 | 标准件 | 2 | 1 | 人民币 |  |  | 4.06 | 8.12 | 13 | 4.5878 | 9.18 | 采购订单 | 大联大商贸有限公司 | 2 | 2 |  | 变动 | 否 |  |  | 否 | 2024/9/3 | 9999/12/31 | [7 empty] | 2 | 2
.....5 | Y.U.M0110 | DDR3 | MT41K256M16TW-107 IT:P | 外购 |  |  | 个 | 标准件 | 2 | 1 | 人民币 |  |  | 37.1681 | 74.34 | 13 | 42 | 84 | 采购订单 | 深圳易盛达实业有限公司 | 2 | 2 |  | 变动 | 否 | 混用替代 | 替代 | 是 | 2024/9/3 | 9999/12/31 | [7 empty] | 2 | 2
.....5 | Y.U.P0211 | 电源DC-DC转换芯片 | TPS62150RGTR | 外购 |  |  | 个 | 标准件 | 4 | 1 | 人民币 |  |  | 1.6391 | 6.56 | 13 | 1.8522 | 7.41 | 采购订单 | 艾睿（中国）电子贸易有限公司 | 4 | 4 |  | 变动 | 否 |  |  | 否 | 2024/9/3 | 9999/12/31 | [7 empty] | 4 | 4
.....5 | Y.U.P0212 | 电源DC-DC转换芯片 | TPS62130RGTR | 外购 |  |  | 个 | 标准件 | 1 | 1 | 人民币 |  |  | 2.0929 | 2.09 | 13 | 2.365 | 2.37 | 采购订单 | 艾睿（中国）电子贸易有限公司 | 1 | 1 |  | 变动 | 否 |  |  | 否 | 2024/9/3 | 9999/12/31 | [7 empty] | 1 | 1
.....5 | Y.U.P0430 | 电源转换 | TPS51200DRCR | 外购 |  |  | 个 | 标准件 | 1 | 1 | 人民币 |  |  | 0.52566 | 0.53 | 13 | 0.594 | 0.59 | 采购订单 | 艾睿（中国）电子贸易有限公司 | 1 | 1 |  | 变动 | 否 |  |  | 否 | 2024/9/3 | 9999/12/31 | [7 empty] | 1 | 1
.....5 | Y.U.T0050 | RTC时钟芯片 | RX6110SA B | 外购 |  |  | 个 | 标准件 | 1 | 1 | 人民币 |  |  | 6.7965 | 6.8 | 13 | 7.68 | 7.68 | 采购订单 | 上海雨光电子科技有限公司 | 1 | 1 |  | 变动 | 否 |  |  | 否 | 2024/9/3 | 9999/12/31 | [7 empty] | 1 | 1
.....5 | Y.Z.B0040 | 贴片纽扣电池 | CR2032H-SMD | 外购 |  |  | 个 | 标准件 | 1 | 1 | 人民币 |  |  | 1.9027 | 1.9 | 13 | 2.15 | 2.15 | 采购订单 | 上海奕泛电池有限公司 | 1 | 1 |  | 变动 | 否 |  |  | 否 | 2024/9/3 | 9999/12/31 | [7 empty] | 1 | 1
.....5 | Y.Z.X0130 | 无源晶振 | CXA-025000-3F7D40 | 外购 |  |  | 个 | 标准件 | 1 | 1 | 人民币 |  |  | 0.42035 | 0.42 | 13 | 0.475 | 0.48 | 采购订单 | 安碁科技（深圳）有限公司 | 1 | 1 |  | 变动 | 否 |  |  | 否 | 2024/9/3 | 9999/12/31 | [7 empty] | 1 | 1
....4 | DY.BZ.B0051AA | 运输包装箱 | FJH-HypTronic3 | 外购 |  |  | 根 | 标准件 | 0.0139 | 1 | 人民币 |  |  | 15 | 0.21 | 13 | 16.95 | 0.24 | 采购订单 | 太仓琅湖纸业有限公司 | 0.0139 | 0.0139 |  | 变动 | 否 |  |  | 否 | 2024/7/24 | 9999/12/31 | [7 empty] | 0.0139 | 0.0139
....4 | DY.BZ.E0087AA | 主站卡发货珍珠棉基座 | BMC228X | 外购 |  |  | 根 | 标准件 | 0.0417 | 1 | 人民币 |  |  | 30.5575 | 1.27 | 13 | 34.53 | 1.44 | 采购订单 | 上海庆盛实业有限公司 | 0.0417 | 0.0417 |  | 变动 | 否 |  |  | 否 | 2024/7/24 | 9999/12/31 | [7 empty] | 0.0417 | 0.0417
....4 | DY.BZ.E0089AA | 发货珍珠棉顶板 | BMC228X-HYPANEL_KBM | 外购 |  |  | 根 | 标准件 | 0.0139 | 1 | 人民币 |  |  | 6.2389 | 0.09 | 13 | 7.05 | 0.1 | 采购订单 | 昆山市嘉品包装材料有限公司 | 0.0139 | 0.0139 |  | 变动 | 否 |  |  | 否 | 2024/7/24 | 9999/12/31 | [7 empty] | 0.0139 | 0.0139
..2 | DY.K.L0043AA | HyPanel2散热警示标签 | SR_HYPANEL2 | 外购 |  |  | 个 | 标准件 | 2 | 1 | 人民币 |  |  | 1.3274 | 2.65 | 13 | 1.5 | 3 | 采购订单 | 苏州工业园区建维薄膜开关厂 | 2 | 2 |  | 变动 | 否 |  |  | 否 | 2025/3/4 | 9999/12/31 | [7 empty] | 2 | 2
.1 | C.W.A0005AA | WKB800无线手持盒 | WKB800 | 自制 | V0.70 | 已审核 | 个 | 标准件 | 1 | 1 | 人民币 |  |  | 265.8202 | 265.82 |  | 300.3768 | 300.38 | 按BOM子项卷算 |  | 1 | 1 | 100.0000000000 | 变动 | 否 |  |  | 否 | 2026/3/12 | 9999/12/31 | [7 empty] | 1 | 1
..2 | B.PB.W0022AA | PCBA_WKB800 | PCBA_WKB800(PCB_V0.6) | 委外 | V0.10 | 已审核 | 个 | 标准件 | 1 | 1 | 人民币 |  |  | 123.2547 | 123.25 |  | 139.2779 | 139.28 | 按BOM子项卷算 |  | 1 | 1 | 100.0000000000 | 变动 | 否 |  |  | 否 | 2026/1/6 | 9999/12/31 | [7 empty] | 1 | 1
...3 | DY.PB.W0019AA | PCB | PCB_WKB800_V0.6 | 外购 |  |  | 个 | 标准件 | 1 | 1 | 人民币 |  |  | 15.9292 | 15.93 | 13 | 18 | 18 | 采购订单 | 梅州市奔创电子有限公司 | 1 | 1 |  | 变动 | 否 |  |  | 否 | 2024/10/24 | 9999/12/31 | [7 empty] | 1 | 1
...3 | Y.C.80311 | 贴片电容 | GRM21BR61H475KE51L | 外购 |  |  | 个 | 标准件 | 5 | 1 | 人民币 |  |  | 0.11504 | 0.58 | 13 | 0.13 | 0.65 | 采购订单 | 上海雅创电子集团股份有限公司 | 5 | 5 |  | 变动 | 否 |  |  | 否 | 2024/10/24 | 9999/12/31 | [7 empty] | 5 | 5
...3 | Y.C.C0079 | 贴片电容 | 0603B224K500NT | 外购 |  |  | 个 | 标准件 | 1 | 1 | 人民币 |  |  | 0.012389 | 0.01 | 13 | 0.014 | 0.01 | 采购订单 | 深圳市天河星供应链有限公司 | 1 | 1 |  | 变动 | 否 |  |  | 否 | 2024/10/24 | 9999/12/31 | [7 empty] | 1 | 1
...3 | Y.C.60010 | 贴片电容 | 0603B104K500NT | 外购 |  |  | 个 | 标准件 | 21 | 1 | 人民币 |  |  | 0.005398 | 0.11 | 13 | 0.0061 | 0.13 | 采购订单 | 深圳市天河星供应链有限公司 | 21 | 21 |  | 变动 | 否 |  |  | 否 | 2024/10/24 | 9999/12/31 | [7 empty] | 21 | 21
...3 | Y.C.60110 | 贴片电容 | 0603CG100J500NT | 外购 |  |  | 个 | 标准件 | 2 | 1 | 人民币 |  |  | 0.005752 | 0.01 | 13 | 0.0065 | 0.01 | 采购订单 | 深圳市天河星供应链有限公司 | 2 | 2 |  | 变动 | 否 |  |  | 否 | 2024/10/24 | 9999/12/31 | [7 empty] | 2 | 2
...3 | Y.C.60040 | 贴片电容 | 0603CG150J500NT | 外购 |  |  | 个 | 标准件 | 1 | 1 | 人民币 |  |  | 0.006372 | 0.01 | 13 | 0.0072 | 0.01 | 采购订单 | 深圳市天河星供应链有限公司 | 1 | 1 |  | 变动 | 否 |  |  | 否 | 2024/10/24 | 9999/12/31 | [7 empty] | 1 | 1
...3 | Y.C.C0023 | 贴片电容 | 0603B105K500NT | 外购 |  |  | 个 | 标准件 | 6 | 1 | 人民币 |  |  | 0.023009 | 0.14 | 13 | 0.026 | 0.16 | 采购订单 | 深圳市天河星供应链有限公司 | 6 | 6 |  | 变动 | 否 |  |  | 否 | 2024/10/24 | 9999/12/31 | [7 empty] | 6 | 6
...3 | Y.C.C0035 | 贴片电容 | 0603X106M250NT | 外购 |  |  | 个 | 标准件 | 3 | 1 | 人民币 |  |  | 0.057522 | 0.17 | 13 | 0.065 | 0.2 | 采购订单 | 深圳市天河星供应链有限公司 | 3 | 3 |  | 变动 | 否 |  |  | 否 | 2024/10/24 | 9999/12/31 | [7 empty] | 3 | 3
...3 | Y.C.60190 | 贴片电容 | 0603B102K101NT | 外购 |  |  | 个 | 标准件 | 4 | 1 | 人民币 |  |  | 0.007699 | 0.03 | 13 | 0.0087 | 0.03 | 采购订单 | 深圳市天河星供应链有限公司 | 4 | 4 |  | 变动 | 否 |  |  | 否 | 2024/10/24 | 9999/12/31 | [7 empty] | 4 | 4
...3 | Y.C.60170 | 贴片电容 | 0603B473K500NT | 外购 |  |  | 个 | 标准件 | 2 | 1 | 人民币 |  |  | 0.006726 | 0.01 | 13 | 0.0076 | 0.02 | 采购订单 | 深圳市天河星供应链有限公司 | 2 | 2 |  | 变动 | 否 |  |  | 否 | 2024/10/24 | 9999/12/31 | [7 empty] | 2 | 2
...3 | Y.C.60080 | 贴片电容 | 0603B474K500NT | 外购 |  |  | 个 | 标准件 | 1 | 1 | 人民币 |  |  | 0.023894 | 0.02 | 13 | 0.027 | 0.03 | 采购订单 | 厦门美赫电子有限公司 | 1 | 1 |  | 变动 | 否 |  |  | 否 | 2024/10/24 | 9999/12/31 | [7 empty] | 1 | 1
...3 | Y.C.60020 | 贴片电容 | 0603CG101J500NT | 外购 |  |  | 个 | 标准件 | 1 | 1 | 人民币 |  |  | 0.009735 | 0.01 | 13 | 0.011 | 0.01 | 采购订单 | 深圳市天河星供应链有限公司 | 1 | 1 |  | 变动 | 否 |  |  | 否 | 2024/10/24 | 9999/12/31 | [7 empty] | 1 | 1
...3 | Y.C.10120 | 贴片电容 | 1808B102K202NT | 外购 |  |  | 个 | 标准件 | 1 | 1 | 人民币 |  |  | 0.17699 | 0.18 | 13 | 0.2 | 0.2 | 采购订单 | 深圳市天河星供应链有限公司 | 1 | 1 |  | 变动 | 否 |  |  | 否 | 2024/10/24 | 9999/12/31 | [7 empty] | 1 | 1
...3 | Y.D.D0032 | 肖特基二极管 | SK34A-LTP | 外购 |  |  | 个 | 标准件 | 2 | 1 | 人民币 |  |  | 0.11947 | 0.24 | 13 | 0.135 | 0.27 | 采购订单 | 深圳市伟莱达电子有限公司 | 2 | 2 |  | 变动 | 否 |  |  | 否 | 2024/10/24 | 9999/12/31 | [7 empty] | 2 | 2
...3 | Y.L.F0030 | 贴片磁珠 | PZ1005E121-R70TF | 外购 |  |  | 个 | 标准件 | 2 | 1 | 人民币 |  |  | 0.011947 | 0.02 | 13 | 0.0135 | 0.03 | 采购订单 | 深圳顺络电子股份有限公司 | 2 | 2 |  | 变动 | 否 |  |  | 否 | 2024/10/24 | 9999/12/31 | [7 empty] | 2 | 2
...3 | Y.L.F0001 | 贴片磁珠 | BLM31PG391SN1L | 外购 |  |  | 个 | 标准件 | 1 | 1 | 人民币 |  |  | 0.30531 | 0.31 | 13 | 0.345 | 0.35 | 采购订单 | 帕太国际贸易（上海）有限公司 | 1 | 1 |  | 变动 | 否 |  |  | 否 | 2024/10/24 | 9999/12/31 | [7 empty] | 1 | 1
...3 | Y.D.E0013 | RGB贴片LED | 67-23/R6GHBHC-B01/2T | 外购 |  |  | 个 | 标准件 | 5 | 1 | 人民币 |  |  | 0.56637 | 2.83 | 13 | 0.64 | 3.2 | 采购订单 | 苏州佰裕电子有限公司 | 5 | 5 |  | 变动 | 否 |  |  | 否 | 2024/10/24 | 9999/12/31 | [7 empty] | 5 | 5
...3 | Y.L.P0004 | 贴片式电感 | MWSA0402S-2R2MT | 外购 |  |  | 个 | 标准件 | 1 | 1 | 人民币 |  |  | 0.37168 | 0.37 | 13 | 0.42 | 0.42 | 采购订单 | 深圳顺络电子股份有限公司 | 1 | 1 |  | 变动 | 否 |  |  | 否 | 2024/10/24 | 9999/12/31 | [7 empty] | 1 | 1
...3 | Y.R.M0006 | 金属合金电阻 | RLM12FTCMR010 | 外购 |  |  | 个 | 标准件 | 1 | 1 | 人民币 |  |  | 0.10619 | 0.11 | 13 | 0.12 | 0.12 | 采购订单 | 南京商络电子股份有限公司 | 1 | 1 |  | 变动 | 否 |  |  | 否 | 2024/10/24 | 9999/12/31 | [7 empty] | 1 | 1
...3 | Y.P.U0007 | USB连接器 | CU3224SASCLR012-LF | 外购 |  |  | 个 | 标准件 | 1 | 1 | 人民币 |  |  | 4.469 | 4.47 | 13 | 5.05 | 5.05 | 采购订单 | 上海优克雷实业发展有限公司 | 1 | 1 |  | 变动 | 否 |  |  | 否 | 2024/10/24 | 9999/12/31 | [7 empty] | 1 | 1
...3 | Y.P.I0085 | 三芯连接器 | A1502WR-S-3P | 外购 |  |  | 个 | 标准件 | 1 | 1 | 人民币 |  |  | 0.48673 | 0.49 | 13 | 0.55 | 0.55 | 采购订单 | 深圳市长江连接器有限公司 | 1 | 1 |  | 变动 | 否 |  |  | 否 | 2024/10/24 | 9999/12/31 | [7 empty] | 1 | 1
...3 | Y.P.P0212 | 6针双排排座 | 2344-203MG0CUNT5 | 外购 |  |  | 个 | 标准件 | 1 | 1 | 人民币 |  |  | 0.89919 | 0.9 | 13 | 1.0161 | 1.02 | 采购订单 | 昆山维康电子有限公司 | 1 | 1 |  | 变动 | 否 |  |  | 否 | 2024/10/24 | 9999/12/31 | [7 empty] | 1 | 1
...3 | Y.P.P0063 | 白色单排插拔式端子插座 | A1002WRP-S-8P | 外购 |  |  | 个 | 标准件 | 1 | 1 | 人民币 |  |  | 1.3274 | 1.33 | 13 | 1.5 | 1.5 | 采购订单 | 深圳市长江连接器有限公司 | 1 | 1 |  | 变动 | 否 |  |  | 否 | 2024/10/24 | 9999/12/31 | [7 empty] | 1 | 1
...3 | Y.R.60070 | 贴片电阻 | RS-03K203JT | 外购 |  |  | 个 | 标准件 | 35 | 1 | 人民币 |  |  | 0.002044 | 0.07 | 13 | 0.00231 | 0.08 | 采购订单 | 深圳市天河星供应链有限公司 | 35 | 35 |  | 变动 | 否 |  |  | 否 | 2024/10/24 | 9999/12/31 | [7 empty] | 35 | 35
...3 | Y.R.60090 | 贴片电阻 | RS-03K220JT | 外购 |  |  | 个 | 标准件 | 8 | 1 | 人民币 |  |  | 0.002044 | 0.02 | 13 | 0.00231 | 0.02 | 采购订单 | 深圳市天河星供应链有限公司 | 8 | 8 |  | 变动 | 否 |  |  | 否 | 2024/10/24 | 9999/12/31 | [7 empty] | 8 | 8
...3 | Y.R.H0115 | 贴片电阻 | RS-03K3902FT | 外购 |  |  | 个 | 标准件 | 1 | 1 | 人民币 |  |  | 0.002434 | 0 | 13 | 0.00275 | 0 | 采购订单 | 厦门美赫电子有限公司 | 1 | 1 |  | 变动 | 否 |  |  | 否 | 2024/10/24 | 9999/12/31 | [7 empty] | 1 | 1
...3 | Y.R.60240 | 贴片电阻 | RS-03000JT | 外购 |  |  | 个 | 标准件 | 3 | 1 | 人民币 |  |  | 0.002044 | 0.01 | 13 | 0.00231 | 0.01 | 采购订单 | 深圳市天河星供应链有限公司 | 3 | 3 |  | 变动 | 否 |  |  | 否 | 2024/10/24 | 9999/12/31 | [7 empty] | 3 | 3
...3 | Y.R.H0116 | 贴片电阻 | RS-06K105JT | 外购 |  |  | 个 | 标准件 | 1 | 1 | 人民币 |  |  | 0.005646 | 0.01 | 13 | 0.00638 | 0.01 | 采购订单 | 深圳市天河星供应链有限公司 | 1 | 1 |  | 变动 | 否 |  |  | 否 | 2024/10/24 | 9999/12/31 | [7 empty] | 1 | 1
...3 | Y.R.H0114 | 贴片电阻 | RS-03K7501FT | 外购 |  |  | 个 | 标准件 | 1 | 1 | 人民币 |  |  | 0.002434 | 0 | 13 | 0.00275 | 0 | 采购订单 | 厦门美赫电子有限公司 | 1 | 1 |  | 变动 | 否 |  |  | 否 | 2024/10/24 | 9999/12/31 | [7 empty] | 1 | 1
...3 | Y.R.60100 | 贴片电阻 | RS-03K202JT | 外购 |  |  | 个 | 标准件 | 16 | 1 | 人民币 |  |  | 0.002044 | 0.03 | 13 | 0.00231 | 0.04 | 采购订单 | 深圳市天河星供应链有限公司 | 16 | 16 |  | 变动 | 否 |  |  | 否 | 2024/10/24 | 9999/12/31 | [7 empty] | 16 | 16
...3 | Y.R.60170 | 贴片电阻 | RS-03K511JT | 外购 |  |  | 个 | 标准件 | 1 | 1 | 人民币 |  |  | 0.002044 | 0 | 13 | 0.00231 | 0 | 采购订单 | 深圳市天河星供应链有限公司 | 1 | 1 |  | 变动 | 否 |  |  | 否 | 2024/10/24 | 9999/12/31 | [7 empty] | 1 | 1
...3 | Y.R.H0043 | 贴片电阻 | RS-03K6801FT | 外购 |  |  | 个 | 标准件 | 1 | 1 | 人民币 |  |  | 0.002124 | 0 | 13 | 0.0024 | 0 | 采购订单 | 厦门美赫电子有限公司 | 1 | 1 |  | 变动 | 否 |  |  | 否 | 2024/10/24 | 9999/12/31 | [7 empty] | 1 | 1
...3 | Y.R.60060 | 贴片电阻 | RS-03K102JT | 外购 |  |  | 个 | 标准件 | 2 | 1 | 人民币 |  |  | 0.002044 | 0 | 13 | 0.00231 | 0 | 采购订单 | 深圳市天河星供应链有限公司 | 2 | 2 |  | 变动 | 否 |  |  | 否 | 2024/10/24 | 9999/12/31 | [7 empty] | 2 | 2
...3 | Y.R.60160 | 贴片电阻 | RS-03K512JT | 外购 |  |  | 个 | 标准件 | 2 | 1 | 人民币 |  |  | 0.002044 | 0 | 13 | 0.00231 | 0 | 采购订单 | 深圳市天河星供应链有限公司 | 2 | 2 |  | 变动 | 否 |  |  | 否 | 2024/10/24 | 9999/12/31 | [7 empty] | 2 | 2
...3 | Y.R.60010 | 贴片电阻 | RS-03K104JT | 外购 |  |  | 个 | 标准件 | 5 | 1 | 人民币 |  |  | 0.002044 | 0.01 | 13 | 0.00231 | 0.01 | 采购订单 | 深圳市天河星供应链有限公司 | 5 | 5 |  | 变动 | 否 |  |  | 否 | 2024/10/24 | 9999/12/31 | [7 empty] | 5 | 5
...3 | Y.R.60150 | 贴片电阻 | RS-03K471JT | 外购 |  |  | 个 | 标准件 | 5 | 1 | 人民币 |  |  | 0.002044 | 0.01 | 13 | 0.00231 | 0.01 | 采购订单 | 深圳市天河星供应链有限公司 | 5 | 5 |  | 变动 | 否 |  |  | 否 | 2024/10/24 | 9999/12/31 | [7 empty] | 5 | 5
...3 | Y.R.60310 | 贴片电阻 | RS-03K9092FT | 外购 |  |  | 个 | 标准件 | 1 | 1 | 人民币 |  |  | 0.002434 | 0 | 13 | 0.00275 | 0 | 采购订单 | 深圳市天河星供应链有限公司 | 1 | 1 |  | 变动 | 否 |  |  | 否 | 2024/10/24 | 9999/12/31 | [7 empty] | 1 | 1
...3 | Y.R.60300 | 贴片电阻 | RS-03K1692FT | 外购 |  |  | 个 | 标准件 | 1 | 1 | 人民币 |  |  | 0.002478 | 0 | 13 | 0.0028 | 0 | 采购订单 | 厦门美赫电子有限公司 | 1 | 1 |  | 变动 | 否 |  |  | 否 | 2024/10/24 | 9999/12/31 | [7 empty] | 1 | 1
...3 | Y.H.D0003 | 拨动开关 | SSSU111400 | 外购 |  |  | 个 | 标准件 | 1 | 1 | 人民币 |  |  | 1.7257 | 1.73 | 13 | 1.95 | 1.95 | 采购订单 | 帕太国际贸易（上海）有限公司 | 1 | 1 |  | 变动 | 否 |  |  | 否 | 2024/10/24 | 9999/12/31 | [7 empty] | 1 | 1
...3 | Y.H.P0007 | 轻触开关 | KSC631GLFS | 外购 |  |  | 个 | 标准件 | 36 | 1 | 人民币 |  |  | 1.2566 | 45.24 | 13 | 1.42 | 51.12 | 采购订单 | 江苏宁超电子科技有限公司 | 36 | 36 |  | 变动 | 否 |  |  | 否 | 2024/10/24 | 9999/12/31 | [7 empty] | 36 | 36
...3 | Y.H.D0004 | 拨动开关 | 5FS1S102M7NQES | 外购 |  |  | 个 | 标准件 | 1 | 1 | 人民币 |  |  | 3.2 | 3.2 | 13 | 3.616 | 3.62 | 采购订单 | 东莞市德升菖贸易有限公司 | 1 | 1 |  | 变动 | 否 |  |  | 否 | 2024/10/24 | 9999/12/31 | [7 empty] | 1 | 1
...3 | Y.C.T0030 | 钽电容 | TAJB107K006RNJ | 外购 |  |  | 个 | 标准件 | 5 | 1 | 人民币 |  |  | 0.51327 | 2.57 | 13 | 0.58 | 2.9 | 采购订单 | 厦门信和达电子有限公司 | 5 | 5 |  | 变动 | 否 |  |  | 否 | 2024/10/24 | 9999/12/31 | [7 empty] | 5 | 5
...3 | Y.D.T0003 | 双向TVS二极管 | SMCJ12CA | 外购 |  |  | 个 | 标准件 | 1 | 1 | 人民币 |  |  | 0.33982 | 0.34 | 13 | 0.384 | 0.38 | 采购订单 | 南京商络电子股份有限公司 | 1 | 1 |  | 变动 | 否 |  |  | 否 | 2024/10/24 | 9999/12/31 | [7 empty] | 1 | 1
...3 | Y.U.C0004 | ARM芯片 | HC32L196KCTA-LQFP64 | 外购 |  |  | 个 | 标准件 | 1 | 1 | 人民币 |  |  | 3.3628 | 3.36 | 13 | 3.8 | 3.8 | 采购订单 | 深圳中电港技术股份有限公司 | 1 | 1 |  | 变动 | 否 |  |  | 否 | 2024/10/24 | 9999/12/31 | [7 empty] | 1 | 1
...3 | Y.U.W0012 | 发射模块 | AS01-ML01DP5 | 外购 |  |  | 个 | 标准件 | 1 | 1 | 人民币 |  |  | 18.0088 | 18.01 | 13 | 20.35 | 20.35 | 采购订单 | 成都泽耀科技有限公司 | 1 | 1 |  | 变动 | 否 |  |  | 否 | 2024/10/24 | 9999/12/31 | [7 empty] | 1 | 1
...3 | Y.U.W0040 | 2.4G小棒状天线 | TX2G4-JZA-003 | 外购 |  |  | 个 | 标准件 | 1 | 1 | 人民币 |  |  | 3.2743 | 3.27 | 13 | 3.7 | 3.7 | 采购订单 | 成都泽耀科技有限公司 | 1 | 1 |  | 变动 | 否 |  |  | 否 | 2024/10/24 | 9999/12/31 | [7 empty] | 1 | 1
...3 | Y.U.L0020 | 同相触发器 | SN74AUP3G07DCUR | 外购 |  |  | 个 | 标准件 | 4 | 1 | 人民币 |  |  | 1.0708 | 4.28 | 13 | 1.21 | 4.84 | 采购订单 | 艾睿（中国）电子贸易有限公司 | 4 | 4 |  | 变动 | 否 |  |  | 否 | 2024/10/24 | 9999/12/31 | [7 empty] | 4 | 4
...3 | Y.U.P0026 | 电量计 | BQ27426YZFR | 外购 |  |  | 个 | 标准件 | 1 | 1 | 人民币 |  |  | 2.7735 | 2.77 | 13 | 3.134 | 3.13 | 采购订单 | 艾睿（中国）电子贸易有限公司 | 1 | 1 |  | 变动 | 否 |  |  | 否 | 2024/10/24 | 9999/12/31 | [7 empty] | 1 | 1
...3 | Y.U.P0028 | LDO电源转换芯片 | TPS7A0533PDBZR | 外购 |  |  | 个 | 标准件 | 1 | 1 | 人民币 |  |  | 0.65133 | 0.65 | 13 | 0.736 | 0.74 | 采购订单 | 艾睿（中国）电子贸易有限公司 | 1 | 1 |  | 变动 | 否 |  |  | 否 | 2024/10/24 | 9999/12/31 | [7 empty] | 1 | 1
...3 | Y.U.P0023 | 电池管理芯片 | BQ25890HRTWR | 外购 |  |  | 个 | 标准件 | 1 | 1 | 人民币 |  |  | 4.9823 | 4.98 | 13 | 5.63 | 5.63 | 采购订单 | 艾睿（中国）电子贸易有限公司 | 1 | 1 |  | 变动 | 否 |  |  | 否 | 2024/10/24 | 9999/12/31 | [7 empty] | 1 | 1
...3 | Y.U.P0025 | 电池管理IC | CH224D | 外购 |  |  | 个 | 标准件 | 1 | 1 | 人民币 |  |  | 1.2389 | 1.24 | 13 | 1.4 | 1.4 | 采购订单 | 南京沁恒微电子股份有限公司 | 1 | 1 |  | 变动 | 否 |  |  | 否 | 2024/10/24 | 9999/12/31 | [7 empty] | 1 | 1
...3 | Y.U.L0007 | I2C GPIO拓展器 | TCA6416APWR | 外购 |  |  | 个 | 标准件 | 1 | 1 | 人民币 |  |  | 2.5088 | 2.51 | 13 | 2.835 | 2.84 | 采购订单 | 艾睿（中国）电子贸易有限公司 | 1 | 1 |  | 变动 | 否 |  |  | 否 | 2024/10/24 | 9999/12/31 | [7 empty] | 1 | 1
...3 | Y.U.L0030 | 同相缓冲器 | SN74AUP1G17DBVR | 外购 |  |  | 个 | 标准件 | 1 | 1 | 人民币 |  |  | 0.33097 | 0.33 | 13 | 0.374 | 0.37 | 采购订单 | 艾睿（中国）电子贸易有限公司 | 1 | 1 |  | 变动 | 否 |  |  | 否 | 2024/10/24 | 9999/12/31 | [7 empty] | 1 | 1
...3 | Y.U.E0020 | EtherNet ESD保护芯片 | TPD4E1U06DBVR | 外购 |  |  | 个 | 标准件 | 1 | 1 | 人民币 |  |  | 0.16089 | 0.16 | 13 | 0.1818 | 0.18 | 采购订单 | 艾睿（中国）电子贸易有限公司 | 1 | 1 |  | 变动 | 否 |  |  | 否 | 2024/10/24 | 9999/12/31 | [7 empty] | 1 | 1
...3 | Y.U.P0009 | LDO电源转换芯片 | LR78L05A | 外购 |  |  | 个 | 标准件 | 1 | 1 | 人民币 |  |  | 0.15929 | 0.16 | 13 | 0.18 | 0.18 | 采购订单 | 南京商络电子股份有限公司 | 1 | 1 |  | 变动 | 否 |  |  | 否 | 2024/10/24 | 9999/12/31 | [7 empty] | 1 | 1
..2 | B.PB.W0021AA | PCBA_WKB800_RS | PCBA_WKB800_RS(PCB_V0.4) | 委外 | V0.10 | 已审核 | 个 | 标准件 | 1 | 1 | 人民币 |  |  | 5.9336 | 5.93 |  | 6.7049 | 6.7 | 按BOM子项卷算 |  | 1 | 1 | 100.0000000000 | 变动 | 否 |  |  | 否 | 2026/1/6 | 9999/12/31 | [7 empty] | 1 | 1
...3 | DY.PB.W0017AA | PCB | PCB_WKB800_RS_V0.4 | 外购 |  |  | 个 | 标准件 | 1 | 1 | 人民币 |  |  | 1.3628 | 1.36 | 13 | 1.54 | 1.54 | 采购订单 | 梅州市奔创电子有限公司 | 1 | 1 |  | 变动 | 否 |  |  | 否 | 2024/5/24 | 9999/12/31 | [7 empty] | 1 | 1
...3 | Y.C.60010 | 贴片电容 | 0603B104K500NT | 外购 |  |  | 个 | 标准件 | 1 | 1 | 人民币 |  |  | 0.005398 | 0.01 | 13 | 0.0061 | 0.01 | 采购订单 | 深圳市天河星供应链有限公司 | 1 | 1 |  | 变动 | 否 |  |  | 否 | 2024/5/24 | 9999/12/31 | [7 empty] | 1 | 1
...3 | Y.P.P0059 | 白色单排插拔式端子插座 | A1002WVP-S-8P | 外购 |  |  | 个 | 标准件 | 1 | 1 | 人民币 |  |  | 1.3863 | 1.39 | 13 | 1.5665 | 1.57 | 采购订单 | 深圳市长江连接器有限公司 | 1 | 1 |  | 变动 | 否 |  |  | 否 | 2024/5/24 | 9999/12/31 | [7 empty] | 1 | 1
...3 | Y.R.60100 | 贴片电阻 | RS-03K202JT | 外购 |  |  | 个 | 标准件 | 1 | 1 | 人民币 |  |  | 0.002044 | 0 | 13 | 0.00231 | 0 | 采购订单 | 深圳市天河星供应链有限公司 | 1 | 1 |  | 变动 | 否 |  |  | 否 | 2024/5/24 | 9999/12/31 | [7 empty] | 1 | 1
...3 | Y.H.R0004 | 旋转开关 | ES180502A0A-HA1-002????? | 外购 |  |  | 个 | 标准件 | 1 | 1 | 人民币 |  |  | 2.8319 | 2.83 | 13 | 3.2 | 3.2 | 采购订单 | 广东升威电子制品有限公司 | 1 | 1 |  | 变动 | 否 |  |  | 否 | 2024/5/24 | 9999/12/31 | [7 empty] | 1 | 1
...3 | Y.D.E0025 | 发光二极管 | 204-15UTC/S400-X9 | 外购 |  |  | 个 | 标准件 | 1 | 1 | 人民币 |  |  | 0.25664 | 0.26 | 13 | 0.29 | 0.29 | 采购订单 | 苏州佰裕电子有限公司 | 1 | 1 |  | 变动 | 否 |  |  | 否 | 2024/6/5 | 9999/12/31 | [7 empty] | 1 | 1
...3 | Y.Z.Z0033 | WKB800专用LED套管 | TG-5-7 | 外购 |  |  | 个 | 标准件 | 1 | 1 | 人民币 |  |  | 0.088496 | 0.09 | 13 | 0.1 | 0.1 | 采购订单 | 苏州普特斯静电科技有限公司 | 1 | 1 |  | 变动 | 否 |  |  | 否 | 2024/6/5 | 9999/12/31 | [7 empty] | 1 | 1
..2 | DY.A.S0036AA | WKB800_上盖 | K_WKB800_U | 外购 |  |  | 个 | 标准件 | 1 | 1 | 人民币 |  |  | 6.1947 | 6.19 | 13 | 7 | 7 | 采购订单 | 昆山达亮塑胶模具有限公司 | 1 | 1 |  | 变动 | 否 |  |  | 否 | 2026/1/6 | 9999/12/31 | [7 empty] | 1 | 1
..2 | DY.A.S0037AA | WKB800_下盖 | K_WKB800_D | 外购 |  |  | 个 | 标准件 | 1 | 1 | 人民币 |  |  | 19.4336 | 19.43 | 13 | 21.96 | 21.96 | 采购订单 | 昆山达亮塑胶模具有限公司 | 1 | 1 |  | 变动 | 否 |  |  | 否 | 2026/1/6 | 9999/12/31 | [7 empty] | 1 | 1
..2 | DY.A.S0038AA | WKB800_电池盖 | K_WKB800_BAT | 外购 |  |  | 个 | 标准件 | 1 | 1 | 人民币 |  |  | 1.3274 | 1.33 | 13 | 1.5 | 1.5 | 采购订单 | 昆山达亮塑胶模具有限公司 | 1 | 1 |  | 变动 | 否 |  |  | 否 | 2026/1/6 | 9999/12/31 | [7 empty] | 1 | 1
..2 | DY.A.F0015AA | WKB800_电源开关帽 | K_WKB800_PS | 外购 |  |  | 个 | 标准件 | 1 | 1 | 人民币 |  |  | 0.30973 | 0.31 | 13 | 0.35 | 0.35 | 采购订单 | 昆山达亮塑胶模具有限公司 | 1 | 1 |  | 变动 | 否 |  |  | 否 | 2026/1/6 | 9999/12/31 | [7 empty] | 1 | 1
..2 | DY.A.F0016AA | WKB800_激活开关帽 | K_WKB800_AS | 外购 |  |  | 个 | 标准件 | 1 | 1 | 人民币 |  |  | 0.30973 | 0.31 | 13 | 0.35 | 0.35 | 采购订单 | 昆山达亮塑胶模具有限公司 | 1 | 1 |  | 变动 | 否 |  |  | 否 | 2026/1/6 | 9999/12/31 | [7 empty] | 1 | 1
..2 | DY.A.F0017AA | WKB800_倍率旋钮 | K_WKB800_RS | 外购 |  |  | 个 | 标准件 | 1 | 1 | 人民币 |  |  | 1.5044 | 1.5 | 13 | 1.7 | 1.7 | 采购订单 | 昆山达亮塑胶模具有限公司 | 1 | 1 |  | 变动 | 否 |  |  | 否 | 2026/1/6 | 9999/12/31 | [7 empty] | 1 | 1
..2 | DY.K.F0028AA | WKB800平面键盘贴膜 | KB_WKB800 | 外购 |  |  | 个 | 标准件 | 1 | 1 | 人民币 |  |  | 8.6726 | 8.67 | 13 | 9.8 | 9.8 | 采购订单 | 苏州工业园区建维薄膜开关厂 | 1 | 1 |  | 变动 | 否 |  |  | 否 | 2026/1/6 | 9999/12/31 | [7 empty] | 1 | 1
..2 | DY.Z.Z0022AA | WKB800_Type-c保护盖 | GJT_23.4*9.3+7.6 | 外购 |  |  | 个 | 标准件 | 1 | 1 | 人民币 |  |  | 0.57522 | 0.58 | 13 | 0.65 | 0.65 | 采购订单 | 昆山达亮塑胶模具有限公司 | 1 | 1 |  | 变动 | 否 |  |  | 否 | 2026/1/6 | 9999/12/31 | [7 empty] | 1 | 1
..2 | DY.Z.Z0021AA | WKB800_保护套 | GJT_186*86+26 | 外购 |  |  | 个 | 标准件 | 1 | 1 | 人民币 |  |  | 11.4159 | 11.42 | 13 | 12.9 | 12.9 | 采购订单 | 昆山达亮塑胶模具有限公司 | 1 | 1 |  | 变动 | 否 |  |  | 否 | 2026/1/6 | 9999/12/31 | [7 empty] | 1 | 1
..2 | Y.B.P0001 | 方形软包锂电池 | GSP525862 | 外购 |  |  | 个 | 标准件 | 1 | 1 | 人民币 |  |  | 13.1858 | 13.19 | 13 | 14.9 | 14.9 | 采购订单 | 广州鹏辉能源科技股份有限公司 | 1 | 1 |  | 变动 | 否 |  |  | 否 | 2026/1/6 | 9999/12/31 | [7 empty] | 1 | 1
..2 | DY.A.L0009AA | WKB800导光柱 | K_geNERAL_WKB800 | 外购 |  |  | 个 | 标准件 | 1 | 1 | 人民币 |  |  | 2.1681 | 2.17 | 13 | 2.45 | 2.45 | 采购订单 | 溉盈电子（上海）有限公司 | 1 | 1 |  | 变动 | 否 |  |  | 否 | 2026/1/6 | 9999/12/31 | [7 empty] | 1 | 1
..2 | DY.BZ.B0108AA | 飞机盒 | ZH_237*216*75 | 外购 |  |  | 个 | 标准件 | 1 | 1 | 人民币 |  |  | 1.1947 | 1.19 | 13 | 1.35 | 1.35 | 采购订单 | 昆山市嘉品包装材料有限公司 | 1 | 1 |  | 变动 | 否 |  |  | 否 | 2026/1/6 | 9999/12/31 | [7 empty] | 1 | 1
..2 | DY.BZ.E0175AA | 手持盒珍珠棉 | ZZM_WKB800_220*210+73 | 外购 |  |  | 个 | 标准件 | 1 | 1 | 人民币 |  |  | 1.3894 | 1.39 | 13 | 1.57 | 1.57 | 采购订单 | 昆山市嘉品包装材料有限公司 | 1 | 1 |  | 变动 | 否 |  |  | 否 | 2026/1/6 | 9999/12/31 | [7 empty] | 1 | 1
..2 | DY.Z.U0006AA | WUR800接收器 | WUR800接收器 | 外购 |  |  | 个 | 标准件 | 1 | 1 | 人民币 |  |  | 43.3628 | 43.36 | 13 | 49 | 49 | 采购订单 | 成都泽耀科技有限公司 | 1 | 1 |  | 变动 | 否 |  |  | 否 | 2026/1/6 | 9999/12/31 | [7 empty] | 1 | 1
..2 | Y.S.F0030 | 螺钉 | 不锈钢十字大平头薄头M3*3*8头*0.8螺丝 | 外购 |  |  | 个 | 标准件 | 2 | 1 | 人民币 |  |  | 0.11504 | 0.23 | 13 | 0.13 | 0.26 | 采购订单 | 苏州浩翔五金制品有限公司 | 2 | 2 |  | 变动 | 否 |  |  | 否 | 2026/1/6 | 9999/12/31 | [7 empty] | 2 | 2
..2 | Y.S.F0027 | 螺丝 | 不锈钢盘头M3*5耐落螺丝 | 外购 |  |  | 个 | 标准件 | 10 | 1 | 人民币 |  |  | 0.079646 | 0.8 | 13 | 0.09 | 0.9 | 采购订单 | 苏州浩翔五金制品有限公司 | 10 | 10 |  | 变动 | 否 |  |  | 否 | 2026/1/6 | 9999/12/31 | [7 empty] | 10 | 10
..2 | Y.S.F0028 | 螺丝 | 不锈钢盘头M3*12耐落螺丝 | 外购 |  |  | 个 | 标准件 | 6 | 1 | 人民币 |  |  | 0.10619 | 0.64 | 13 | 0.12 | 0.72 | 采购订单 | 苏州浩翔五金制品有限公司 | 6 | 6 |  | 变动 | 否 |  |  | 否 | 2026/1/6 | 9999/12/31 | [7 empty] | 6 | 6
..2 | Y.S.F0032 | 螺丝 | 不锈钢盘头M2.5*4耐落螺丝 | 外购 |  |  | 个 | 标准件 | 3 | 1 | 人民币 |  |  | 0.070796 | 0.21 | 13 | 0.08 | 0.24 | 采购订单 | 苏州浩翔五金制品有限公司 | 3 | 3 |  | 变动 | 否 |  |  | 否 | 2026/1/6 | 9999/12/31 | [7 empty] | 3 | 3
..2 | Y.S.S0084 | 紧定螺丝 | M3x5紧定螺丝 | 外购 |  |  | 个 | 标准件 | 1 | 1 | 人民币 |  |  | 0.044248 | 0.04 | 13 | 0.05 | 0.05 | 采购订单 | 苏州浩翔五金制品有限公司 | 1 | 1 |  | 变动 | 否 |  |  | 否 | 2026/1/6 | 9999/12/31 | [7 empty] | 1 | 1
..2 | P.C.D0003 | USB2.0转Type-C数据线 | US287 | 外购 |  |  | 个 | 标准件 | 1 | 1 | 人民币 |  |  | 13.2743 | 13.27 | 13 | 15 | 15 | 采购订单 | 深圳市绿联科技股份有限公司 | 1 | 1 |  | 变动 | 否 |  |  | 否 | 2026/1/6 | 9999/12/31 | [7 empty] | 1 | 1
..2 | DY.Z.C0412AA | 电子线 | A1002HP-8P-55 | 外购 |  |  | 个 | 标准件 | 1 | 1 | 人民币 |  |  | 10.177 | 10.18 | 13 | 11.5 | 11.5 | 采购订单 | 上海乔点电子科技有限公司 | 1 | 1 |  | 变动 | 否 |  |  | 否 | 2026/1/6 | 9999/12/31 | [7 empty] | 1 | 1
..2 | DY.BZ.P0012AA | WKB800专用塑封袋 | BZDK_WKB800_CN | 委外 | V0.10 | 已审核 | 个 | 标准件 | 1 | 1 | 人民币 |  |  | 0.16814 | 0.17 |  | 0.19 | 0.19 | 按BOM子项卷算 |  | 1 | 1 | 100.0000000000 | 变动 | 否 |  |  | 否 | 2026/1/6 | 9999/12/31 | [7 empty] | 1 | 1
...3 | Y.FJ.P0133 | WKB塑封袋 | BZDK_WKB_CN | 外购 |  |  | 个 | 标准件 | 1 | 1 | 人民币 |  |  | 0.16814 | 0.17 | 13 | 0.19 | 0.19 | 采购订单 | 溉盈电子（上海）有限公司 | 1 | 1 |  | 变动 | 否 |  |  | 否 | 2024/11/8 | 9999/12/31 | [7 empty] | 1 | 1
..2 | DY.K.L0096AA | 防伪标签 | 防伪标签 | 外购 |  |  | 个 | 标准件 | 1 | 1 | 人民币 |  |  | 0.047788 | 0.05 | 13 | 0.054 | 0.05 | 采购订单 | 中企信诚(北京)防伪技术有限公司 | 1 | 1 |  | 变动 | 否 |  |  | 否 | 2026/1/6 | 9999/12/31 | [7 empty] | 1 | 1
.1 | C.L.A0016AA | BCL4568E转接板 | BCL4568E | 自制 | V0.30 | 已审核 | 个 | 标准件 | 1 | 1 | 人民币 |  |  | 453.0297 | 453.03 |  | 511.9236 | 511.92 | 按BOM子项卷算 |  | 1 | 1 | 100.0000000000 | 变动 | 否 |  |  | 否 | 2026/3/12 | 9999/12/31 | [7 empty] | 1 | 1
..2 | B.PB.L0044AA | PCBA_BCL4568E | PCBA_BCL4568E(PCB_V2.2) | 委外 | V0.40 | 已审核 | 个 | 标准件 | 1 | 1 | 人民币 |  |  | 314.6243 | 314.62 |  | 355.5255 | 355.53 | 按BOM子项卷算 |  | 1 | 1 | 100.0000000000 | 变动 | 否 |  |  | 否 | 2025/8/28 | 9999/12/31 | [7 empty] | 1 | 1
...3 | DY.PB.L0035AA | PCB | PCB_BCL4568E_V2.2 | 外购 |  |  | 个 | 标准件 | 1 | 1 | 人民币 |  |  | 41.1504 | 41.15 | 13 | 46.5 | 46.5 | 采购订单 | 梅州市奔创电子有限公司 | 1 | 1 |  | 变动 | 否 | 混用替代 | 替代 | 是 | 2025/7/9 | 9999/12/31 | [7 empty] | 1 | 1
...3 | Y.C.E0003 | 铝皮电解电容 | VZH101M1CTR-0605 | 外购 |  |  | 个 | 标准件 | 1 | 1 | 人民币 |  |  | 0.1469 | 0.15 | 13 | 0.166 | 0.17 | 采购订单 | 厦门信和达电子有限公司 | 1 | 1 |  | 变动 | 否 |  |  | 否 | 2025/7/9 | 9999/12/31 | [7 empty] | 1 | 1
...3 | Y.C.E0181 | 铝皮电解电容 | HBD470M1HSA-1010 | 外购 |  |  | 个 | 标准件 | 2 | 1 | 人民币 |  |  | 1.5929 | 3.19 | 13 | 1.8 | 3.6 | 采购订单 | 厦门信和达电子有限公司 | 2 | 2 |  | 变动 | 否 |  |  | 否 | 2025/7/9 | 9999/12/31 | [7 empty] | 2 | 2
...3 | Y.C.E0020 | 铝皮电解电容 | VES100M1HTR-0505 | 外购 |  |  | 个 | 标准件 | 1 | 1 | 人民币 |  |  | 0.14159 | 0.14 | 13 | 0.16 | 0.16 | 采购订单 | 厦门信和达电子有限公司 | 1 | 1 |  | 变动 | 否 |  |  | 否 | 2025/7/9 | 9999/12/31 | [7 empty] | 1 | 1
...3 | Y.C.E0080 | 铝皮电解电容 | VZT101M1HTR-0607 | 外购 |  |  | 个 | 标准件 | 1 | 1 | 人民币 |  |  | 0.34071 | 0.34 | 13 | 0.385 | 0.39 | 采购订单 | 厦门信和达电子有限公司 | 1 | 1 |  | 变动 | 否 |  |  | 否 | 2025/7/9 | 9999/12/31 | [7 empty] | 1 | 1
...3 | Y.C.60040 | 贴片电容 | 0603CG150J500NT | 外购 |  |  | 个 | 标准件 | 3 | 1 | 人民币 |  |  | 0.006372 | 0.02 | 13 | 0.0072 | 0.02 | 采购订单 | 深圳市天河星供应链有限公司 | 3 | 3 |  | 变动 | 否 |  |  | 否 | 2025/7/9 | 9999/12/31 | [7 empty] | 3 | 3
...3 | Y.C.60010 | 贴片电容 | 0603B104K500NT | 外购 |  |  | 个 | 标准件 | 144 | 1 | 人民币 |  |  | 0.005398 | 0.78 | 13 | 0.0061 | 0.88 | 采购订单 | 深圳市天河星供应链有限公司 | 144 | 144 |  | 变动 | 否 |  |  | 否 | 2025/7/9 | 9999/12/31 | [7 empty] | 144 | 144
...3 | Y.C.80390 | 贴片电容 | CC0805JRNPO9BN560 | 外购 |  |  | 个 | 标准件 | 1 | 1 | 人民币 |  |  | 0.014159 | 0.01 | 13 | 0.016 | 0.02 | 采购订单 | 南京商络电子股份有限公司 | 1 | 1 |  | 变动 | 否 |  |  | 否 | 2025/7/9 | 9999/12/31 | [7 empty] | 1 | 1
...3 | Y.C.C0045 | 贴片电容 | 0805X225K500NT | 外购 |  |  | 个 | 标准件 | 2 | 1 | 人民币 |  |  | 0.039823 | 0.08 | 13 | 0.045 | 0.09 | 采购订单 | 深圳市天河星供应链有限公司 | 2 | 2 |  | 变动 | 否 | 混用替代 | 替代 | 是 | 2025/7/9 | 9999/12/31 | [7 empty] | 2 | 2
...3 | Y.C.60100 | 贴片电容 | 0603CG6R0C500NT | 外购 |  |  | 个 | 标准件 | 4 | 1 | 人民币 |  |  | 0.006018 | 0.02 | 13 | 0.0068 | 0.03 | 采购订单 | 深圳市天河星供应链有限公司 | 4 | 4 |  | 变动 | 否 |  |  | 否 | 2025/7/9 | 9999/12/31 | [7 empty] | 4 | 4
...3 | Y.C.C0004 | 贴片电容 | CC0603KRX5R6BB106 | 外购 |  |  | 个 | 标准件 | 4 | 1 | 人民币 |  |  | 0.058407 | 0.23 | 13 | 0.066 | 0.26 | 采购订单 | 厦门信和达电子有限公司 | 4 | 4 |  | 变动 | 否 |  |  | 否 | 2025/7/9 | 9999/12/31 | [7 empty] | 4 | 4
...3 | Y.C.C0046 | 贴片电容 | 0603X105K500NT | 外购 |  |  | 个 | 标准件 | 5 | 1 | 人民币 |  |  | 0.014867 | 0.07 | 13 | 0.0168 | 0.08 | 采购订单 | 深圳市天河星供应链有限公司 | 5 | 5 |  | 变动 | 否 |  |  | 否 | 2025/7/9 | 9999/12/31 | [7 empty] | 5 | 5
...3 | Y.C.60090 | 贴片电容 | 0603B471K500NT | 外购 |  |  | 个 | 标准件 | 1 | 1 | 人民币 |  |  | 0.005575 | 0.01 | 13 | 0.0063 | 0.01 | 采购订单 | 深圳市天河星供应链有限公司 | 1 | 1 |  | 变动 | 否 |  |  | 否 | 2025/7/9 | 9999/12/31 | [7 empty] | 1 | 1
...3 | Y.C.60110 | 贴片电容 | 0603CG100J500NT | 外购 |  |  | 个 | 标准件 | 8 | 1 | 人民币 |  |  | 0.005752 | 0.05 | 13 | 0.0065 | 0.05 | 采购订单 | 深圳市天河星供应链有限公司 | 8 | 8 |  | 变动 | 否 |  |  | 否 | 2025/7/9 | 9999/12/31 | [7 empty] | 8 | 8
...3 | Y.C.60180 | 贴片电容 | 0603B223K500NT | 外购 |  |  | 个 | 标准件 | 2 | 1 | 人民币 |  |  | 0.006637 | 0.01 | 13 | 0.0075 | 0.02 | 采购订单 | 深圳市天河星供应链有限公司 | 2 | 2 |  | 变动 | 否 |  |  | 否 | 2025/7/9 | 9999/12/31 | [7 empty] | 2 | 2
...3 | Y.C.80040 | 贴片电容 | 0805CG100J500NT | 外购 |  |  | 个 | 标准件 | 4 | 1 | 人民币 |  |  | 0.010177 | 0.04 | 13 | 0.0115 | 0.05 | 采购订单 | 深圳市天河星供应链有限公司 | 4 | 4 |  | 变动 | 否 |  |  | 否 | 2025/7/9 | 9999/12/31 | [7 empty] | 4 | 4
...3 | Y.C.80270 | 贴片电容 | 0805B223K500NT | 外购 |  |  | 个 | 标准件 | 1 | 1 | 人民币 |  |  | 0.012832 | 0.01 | 13 | 0.0145 | 0.01 | 采购订单 | 深圳市天河星供应链有限公司 | 1 | 1 |  | 变动 | 否 |  |  | 否 | 2025/7/9 | 9999/12/31 | [7 empty] | 1 | 1
...3 | Y.C.80130 | 贴片电容 | 0805X475K250NT | 外购 |  |  | 个 | 标准件 | 1 | 1 | 人民币 |  |  | 0.030088 | 0.03 | 13 | 0.034 | 0.03 | 采购订单 | 深圳市天河星供应链有限公司 | 1 | 1 |  | 变动 | 否 |  |  | 否 | 2025/7/9 | 9999/12/31 | [7 empty] | 1 | 1
...3 | Y.C.80090 | 贴片电容 | 0805CG150J500NT | 外购 |  |  | 个 | 标准件 | 4 | 1 | 人民币 |  |  | 0.009735 | 0.04 | 13 | 0.011 | 0.04 | 采购订单 | 深圳市天河星供应链有限公司 | 4 | 4 |  | 变动 | 否 |  |  | 否 | 2025/7/9 | 9999/12/31 | [7 empty] | 4 | 4
...3 | Y.C.60150 | 贴片电容 | 0603CG470J500NT | 外购 |  |  | 个 | 标准件 | 4 | 1 | 人民币 |  |  | 0.006018 | 0.02 | 13 | 0.0068 | 0.03 | 采购订单 | 深圳市天河星供应链有限公司 | 4 | 4 |  | 变动 | 否 |  |  | 否 | 2025/7/9 | 9999/12/31 | [7 empty] | 4 | 4
...3 | Y.C.60140 | 贴片电容 | 0603B332K500NT | 外购 |  |  | 个 | 标准件 | 4 | 1 | 人民币 |  |  | 0.005575 | 0.02 | 13 | 0.0063 | 0.03 | 采购订单 | 深圳市天河星供应链有限公司 | 4 | 4 |  | 变动 | 否 |  |  | 否 | 2025/7/9 | 9999/12/31 | [7 empty] | 4 | 4
...3 | Y.C.60030 | 贴片电容 | 0603B103K500NT | 外购 |  |  | 个 | 标准件 | 28 | 1 | 人民币 |  |  | 0.00531 | 0.15 | 13 | 0.006 | 0.17 | 采购订单 | 深圳市天河星供应链有限公司 | 28 | 28 |  | 变动 | 否 |  |  | 否 | 2025/7/9 | 9999/12/31 | [7 empty] | 28 | 28
...3 | Y.C.10120 | 贴片电容 | 1808B102K202NT | 外购 |  |  | 个 | 标准件 | 16 | 1 | 人民币 |  |  | 0.17699 | 2.83 | 13 | 0.2 | 3.2 | 采购订单 | 深圳市天河星供应链有限公司 | 16 | 16 |  | 变动 | 否 |  |  | 否 | 2025/7/9 | 9999/12/31 | [7 empty] | 16 | 16
...3 | Y.C.C0001 | 贴片电容 | 1206X106K500NT | 外购 |  |  | 个 | 标准件 | 1 | 1 | 人民币 |  |  | 0.097345 | 0.1 | 13 | 0.11 | 0.11 | 采购订单 | 深圳市天河星供应链有限公司 | 1 | 1 |  | 变动 | 否 |  |  | 否 | 2025/7/9 | 9999/12/31 | [7 empty] | 1 | 1
...3 | Y.C.80250 | 贴片电容 | 0805B332K500NT | 外购 |  |  | 个 | 标准件 | 4 | 1 | 人民币 |  |  | 0.009735 | 0.04 | 13 | 0.011 | 0.04 | 采购订单 | 深圳市天河星供应链有限公司 | 4 | 4 |  | 变动 | 否 |  |  | 否 | 2025/7/9 | 9999/12/31 | [7 empty] | 4 | 4
...3 | Y.C.80010 | 贴片电容 | 0805B104K500NT | 外购 |  |  | 个 | 标准件 | 12 | 1 | 人民币 |  |  | 0.009735 | 0.12 | 13 | 0.011 | 0.13 | 采购订单 | 深圳市天河星供应链有限公司 | 12 | 12 |  | 变动 | 否 |  |  | 否 | 2025/7/9 | 9999/12/31 | [7 empty] | 12 | 12
...3 | Y.C.C0240 | 贴片电容 | 0402X105K250NT | 外购 |  |  | 个 | 标准件 | 5 | 1 | 人民币 |  |  | 0.006903 | 0.03 | 13 | 0.0078 | 0.04 | 采购订单 | 深圳市天河星供应链有限公司 | 5 | 5 |  | 变动 | 否 |  |  | 否 | 2025/7/9 | 9999/12/31 | [7 empty] | 5 | 5
...3 | Y.C.40040 | 贴片电容 | 0402B104K250NT | 外购 |  |  | 个 | 标准件 | 4 | 1 | 人民币 |  |  | 0.002566 | 0.01 | 13 | 0.0029 | 0.01 | 采购订单 | 深圳市天河星供应链有限公司 | 4 | 4 |  | 变动 | 否 |  |  | 否 | 2025/7/9 | 9999/12/31 | [7 empty] | 4 | 4
...3 | Y.C.C0130 | 贴片电容 | 0402B103K500NT | 外购 |  |  | 个 | 标准件 | 2 | 1 | 人民币 |  |  | 0.002124 | 0 | 13 | 0.0024 | 0 | 采购订单 | 深圳市天河星供应链有限公司 | 2 | 2 |  | 变动 | 否 |  |  | 否 | 2025/7/9 | 9999/12/31 | [7 empty] | 2 | 2
...3 | Y.C.C0003 | 贴片电容 | 1210X226K160NT | 外购 |  |  | 个 | 标准件 | 1 | 1 | 人民币 |  |  | 0.35398 | 0.35 | 13 | 0.4 | 0.4 | 采购订单 | 深圳市天河星供应链有限公司 | 1 | 1 |  | 变动 | 否 | 混用替代 | 替代 | 是 | 2025/7/9 | 9999/12/31 | [7 empty] | 1 | 1
...3 | Y.D.D0170 | 硅整流二极管 | GS1M-LTP | 外购 |  |  | 个 | 标准件 | 72 | 1 | 人民币 |  |  | 0.033628 | 2.42 | 13 | 0.038 | 2.74 | 采购订单 | 深圳市伟莱达电子有限公司 | 72 | 72 |  | 变动 | 否 |  |  | 否 | 2025/7/9 | 9999/12/31 | [7 empty] | 72 | 72
...3 | Y.D.D0032 | 肖特基二极管 | SK34A-LTP | 外购 |  |  | 个 | 标准件 | 2 | 1 | 人民币 |  |  | 0.11947 | 0.24 | 13 | 0.135 | 0.27 | 采购订单 | 深圳市伟莱达电子有限公司 | 2 | 2 |  | 变动 | 否 |  |  | 否 | 2025/7/9 | 9999/12/31 | [7 empty] | 2 | 2
...3 | Y.L.F0020 | 贴片磁珠 | BLM31PG601SN1L | 外购 |  |  | 个 | 标准件 | 2 | 1 | 人民币 |  |  | 0.15929 | 0.32 | 13 | 0.18 | 0.36 | 采购订单 | 帕太国际贸易（上海）有限公司 | 2 | 2 |  | 变动 | 否 |  |  | 否 | 2025/7/9 | 9999/12/31 | [7 empty] | 2 | 2
...3 | Y.L.F0010 | 贴片磁珠 | BLM21RK102SN1D | 外购 |  |  | 个 | 标准件 | 11 | 1 | 人民币 |  |  | 0.14159 | 1.56 | 13 | 0.16 | 1.76 | 采购订单 | 上海雅创电子集团股份有限公司 | 11 | 11 |  | 变动 | 否 |  |  | 否 | 2025/7/9 | 9999/12/31 | [7 empty] | 11 | 11
...3 | Y.L.F0050 | 贴片磁珠 | BLM18RK102SN1D | 外购 |  |  | 个 | 标准件 | 2 | 1 | 人民币 |  |  | 0.037204 | 0.07 | 13 | 0.04204 | 0.08 | 采购订单 | 帕太国际贸易（上海）有限公司 | 2 | 2 |  | 变动 | 否 |  |  | 否 | 2025/7/9 | 9999/12/31 | [7 empty] | 2 | 2
...3 | Y.Z.F0010 | 自恢复保险丝 | miniSMDC020F-2 | 外购 |  |  | 个 | 标准件 | 3 | 1 | 人民币 |  |  | 0.30089 | 0.9 | 13 | 0.34 | 1.02 | 采购订单 | 贝能电子（上海）有限公司 | 3 | 3 |  | 变动 | 否 |  |  | 否 | 2025/7/9 | 9999/12/31 | [7 empty] | 3 | 3
...3 | Y.Z.F0040 | 自恢复保险丝 | nanoSMDC012F | 外购 |  |  | 个 | 标准件 | 5 | 1 | 人民币 |  |  | 0.58407 | 2.92 | 13 | 0.66 | 3.3 | 采购订单 | 深圳市全芯科技集团有限公司 | 5 | 5 |  | 变动 | 否 |  |  | 否 | 2025/7/9 | 9999/12/31 | [7 empty] | 5 | 5
...3 | Y.Z.F0100 | 自恢复保险丝 | RKEF185 | 外购 |  |  | 个 | 标准件 | 6 | 1 | 人民币 |  |  | 0.46903 | 2.81 | 13 | 0.53 | 3.18 | 采购订单 | 深圳市全芯科技集团有限公司 | 6 | 6 |  | 变动 | 否 |  |  | 否 | 2025/7/9 | 9999/12/31 | [7 empty] | 6 | 6
...3 | Y.Z.F0090 | 自恢复保险丝 | RKEF090 | 外购 |  |  | 个 | 标准件 | 1 | 1 | 人民币 |  |  | 0.48673 | 0.49 | 13 | 0.55 | 0.55 | 采购订单 | 深圳市全芯科技集团有限公司 | 1 | 1 |  | 变动 | 否 |  |  | 否 | 2025/7/9 | 9999/12/31 | [7 empty] | 1 | 1
...3 | Y.D.D0180 | 浪涌放电管 | N81-A150XS | 外购 |  |  | 个 | 标准件 | 1 | 1 | 人民币 |  |  | 2.86 | 2.86 | 13 | 3.2318 | 3.23 | 采购订单 | 南京商络电子股份有限公司 | 1 | 1 |  | 变动 | 否 | 混用替代 | 替代 | 是 | 2025/7/9 | 9999/12/31 | [7 empty] | 1 | 1
...3 | Y.Z.K0140 | 固态继电器 | AQZ107 | 外购 |  |  | 个 | 标准件 | 2 | 1 | 人民币 |  |  | 15.4867 | 30.97 | 13 | 17.5 | 35 | 采购订单 | 上海莱茗电子科技有限公司 | 2 | 2 |  | 变动 | 否 |  |  | 否 | 2025/7/9 | 9999/12/31 | [7 empty] | 2 | 2
...3 | Y.D.E0030 | 发光二极管 | 17-21SYGC/S530-E1/4T | 外购 |  |  | 个 | 标准件 | 62 | 1 | 人民币 |  |  | 0.046903 | 2.91 | 13 | 0.053 | 3.29 | 采购订单 | 苏州佰裕电子有限公司 | 62 | 62 |  | 变动 | 否 |  |  | 否 | 2025/7/9 | 9999/12/31 | [7 empty] | 62 | 62
...3 | Y.L.S0200 | 贴片式电感 | MS127-6R8NT | 外购 |  |  | 个 | 标准件 | 1 | 1 | 人民币 |  |  | 0.70177 | 0.7 | 13 | 0.793 | 0.79 | 采购订单 | 苏州融瑞达电子科技有限公司上海分公司 | 1 | 1 |  | 变动 | 否 |  |  | 否 | 2025/7/9 | 9999/12/31 | [7 empty] | 1 | 1
...3 | Y.L.S0240 | 贴片式电感 | LSQNA251818T101K | 外购 |  |  | 个 | 标准件 | 4 | 1 | 人民币 |  |  | 0.17699 | 0.71 | 13 | 0.2 | 0.8 | 采购订单 | 大联大商贸有限公司 | 4 | 4 |  | 变动 | 否 |  |  | 否 | 2025/7/9 | 9999/12/31 | [7 empty] | 4 | 4
...3 | Y.L.S0072 | 贴片式电感 | EB-220M3CL01 | 外购 |  |  | 个 | 标准件 | 1 | 1 | 人民币 |  |  | 0.56637 | 0.57 | 13 | 0.64 | 0.64 | 采购订单 | 三积瑞科技（苏州）有限公司 | 1 | 1 |  | 变动 | 否 |  |  | 否 | 2025/7/9 | 9999/12/31 | [7 empty] | 1 | 1
...3 | Y.P.L0013 | 网络接口 | S43-ZZ-0034 | 外购 |  |  | 个 | 标准件 | 2 | 1 | 人民币 |  |  | 5.2212 | 10.44 | 13 | 5.9 | 11.8 | 采购订单 | 深圳市诺乔电子有限公司 | 2 | 2 |  | 变动 | 否 |  |  | 否 | 2025/7/9 | 9999/12/31 | [7 empty] | 2 | 2
...3 | Y.P.Z0250 | 灰色单排插拔式端子插座 | BCH-508VF-3GY | 外购 |  |  | 个 | 标准件 | 1 | 1 | 人民币 |  |  | 1.115 | 1.12 | 13 | 1.26 | 1.26 | 采购订单 | 上海铨蔚信息技术有限公司 | 1 | 1 |  | 变动 | 否 |  |  | 否 | 2025/7/9 | 9999/12/31 | [7 empty] | 1 | 1
...3 | Y.P.P0212 | 6针双排排座 | 2344-203MG0CUNT5 | 外购 |  |  | 个 | 标准件 | 1 | 1 | 人民币 |  |  | 0.89919 | 0.9 | 13 | 1.0161 | 1.02 | 采购订单 | 昆山维康电子有限公司 | 1 | 1 |  | 变动 | 否 |  |  | 否 | 2025/7/9 | 9999/12/31 | [7 empty] | 1 | 1
...3 | Y.P.Z0220 | 灰色单排插拔式端子插座 | BCH-508VS-8 | 外购 |  |  | 个 | 标准件 | 1 | 1 | 人民币 |  |  | 1.531 | 1.53 | 13 | 1.73 | 1.73 | 采购订单 | 上海铨蔚信息技术有限公司 | 1 | 1 |  | 变动 | 否 |  |  | 否 | 2025/7/9 | 9999/12/31 | [7 empty] | 1 | 1
...3 | Y.P.Z0280 | 灰色单排插拔式端子插座 | BCH-508VS-10 | 外购 |  |  | 个 | 标准件 | 3 | 1 | 人民币 |  |  | 1.3982 | 4.19 | 13 | 1.58 | 4.74 | 采购订单 | 上海铨蔚信息技术有限公司 | 3 | 3 |  | 变动 | 否 |  |  | 否 | 2025/7/9 | 9999/12/31 | [7 empty] | 3 | 3
...3 | Y.P.P0015 | 灰色单排插拔式端子插座 | BCH-508VS-9 GY | 外购 |  |  | 个 | 标准件 | 3 | 1 | 人民币 |  |  | 1.26 | 3.78 | 13 | 1.4238 | 4.27 | 采购订单 | 上海铨蔚信息技术有限公司 | 3 | 3 |  | 变动 | 否 |  |  | 否 | 2025/7/9 | 9999/12/31 | [7 empty] | 3 | 3
...3 | Y.P.C0009 | M12圆形连接器_直头主体 | M12-CF1-S8-PG9-CZ18061 | 外购 |  |  | 个 | 标准件 | 1 | 1 | 人民币 |  |  | 7.6106 | 7.61 | 13 | 8.6 | 8.6 | 采购订单 | 深圳市正成电气有限公司 | 1 | 1 |  | 变动 | 否 | 混用替代 | 替代 | 是 | 2025/7/9 | 9999/12/31 | [7 empty] | 1 | 1
...3 | Y.Q.T0110 | NPN三极管 | NSS60201LT1G | 外购 |  |  | 个 | 标准件 | 1 | 1 | 人民币 |  |  | 0.34 | 0.34 | 13 | 0.3842 | 0.38 | 采购订单 | 艾睿（中国）电子贸易有限公司 | 1 | 1 |  | 变动 | 否 | 混用替代 | 替代 | 是 | 2025/7/9 | 9999/12/31 | [7 empty] | 1 | 1
...3 | Y.Q.T0002 | NPN三极管 | MMBTA42-TP | 外购 |  |  | 个 | 标准件 | 1 | 1 | 人民币 |  |  | 0.069823 | 0.07 | 13 | 0.0789 | 0.08 | 采购订单 | 富昌电子（上海）有限公司 | 1 | 1 |  | 变动 | 否 | 混用替代 | 替代 | 是 | 2025/7/9 | 9999/12/31 | [7 empty] | 1 | 1
...3 | Y.Q.T0003 | PNP三极管 | MMBTA92-TP | 外购 |  |  | 个 | 标准件 | 1 | 1 | 人民币 |  |  | 0.057522 | 0.06 | 13 | 0.065 | 0.07 | 采购订单 | 深圳市天河星供应链有限公司 | 1 | 1 |  | 变动 | 否 | 混用替代 | 替代 | 是 | 2025/7/9 | 9999/12/31 | [7 empty] | 1 | 1
...3 | Y.Q.T0007 | NPN三极管 | LBTN660Z4TZHG | 外购 |  |  | 个 | 标准件 | 4 | 1 | 人民币 |  |  | 0.64336 | 2.57 | 13 | 0.727 | 2.91 | 采购订单 | 南京商络电子股份有限公司 | 4 | 4 |  | 变动 | 否 | 混用替代 | 替代 | 是 | 2025/7/9 | 9999/12/31 | [7 empty] | 4 | 4
...3 | Y.Q.M0020 | MOSFET管 | SI2318CDS-T1-ge3 | 外购 |  |  | 个 | 标准件 | 1 | 1 | 人民币 |  |  | 0.60885 | 0.61 | 13 | 0.688 | 0.69 | 采购订单 | 富昌电子（上海）有限公司 | 1 | 1 |  | 变动 | 否 |  |  | 否 | 2025/7/9 | 9999/12/31 | [7 empty] | 1 | 1
...3 | Y.Q.M0004 | MOSFET管 | NCE01P30K | 外购 |  |  | 个 | 标准件 | 1 | 1 | 人民币 |  |  | 1.115 | 1.12 | 13 | 1.26 | 1.26 | 采购订单 | 南京商络电子股份有限公司 | 1 | 1 |  | 变动 | 否 |  |  | 否 | 2025/7/9 | 9999/12/31 | [7 empty] | 1 | 1
...3 | Y.R.60030 | 贴片电阻 | RS-03K103JT | 外购 |  |  | 个 | 标准件 | 77 | 1 | 人民币 |  |  | 0.002044 | 0.16 | 13 | 0.00231 | 0.18 | 采购订单 | 深圳市天河星供应链有限公司 | 77 | 77 |  | 变动 | 否 |  |  | 否 | 2025/7/9 | 9999/12/31 | [7 empty] | 77 | 77
...3 | Y.R.10060 | 贴片电阻 | RS-06K472JT | 外购 |  |  | 个 | 标准件 | 32 | 1 | 人民币 |  |  | 0.005646 | 0.18 | 13 | 0.00638 | 0.2 | 采购订单 | 深圳市天河星供应链有限公司 | 32 | 32 |  | 变动 | 否 |  |  | 否 | 2025/7/9 | 9999/12/31 | [7 empty] | 32 | 32
...3 | Y.R.60530 | 贴片电阻 | RS-03K4701FT | 外购 |  |  | 个 | 标准件 | 26 | 1 | 人民币 |  |  | 0.002434 | 0.06 | 13 | 0.00275 | 0.07 | 采购订单 | 厦门美赫电子有限公司 | 26 | 26 |  | 变动 | 否 |  |  | 否 | 2025/7/9 | 9999/12/31 | [7 empty] | 26 | 26
...3 | Y.R.60450 | 贴片电阻 | RS-03K2201FT | 外购 |  |  | 个 | 标准件 | 1 | 1 | 人民币 |  |  | 0.002434 | 0 | 13 | 0.00275 | 0 | 采购订单 | 厦门美赫电子有限公司 | 1 | 1 |  | 变动 | 否 |  |  | 否 | 2025/7/9 | 9999/12/31 | [7 empty] | 1 | 1
...3 | Y.R.60190 | 贴片电阻 | RS-03K681JT | 外购 |  |  | 个 | 标准件 | 2 | 1 | 人民币 |  |  | 0.002044 | 0 | 13 | 0.00231 | 0 | 采购订单 | 深圳市天河星供应链有限公司 | 2 | 2 |  | 变动 | 否 |  |  | 否 | 2025/7/9 | 9999/12/31 | [7 empty] | 2 | 2
...3 | Y.R.60240 | 贴片电阻 | RS-03000JT | 外购 |  |  | 个 | 标准件 | 4 | 1 | 人民币 |  |  | 0.002044 | 0.01 | 13 | 0.00231 | 0.01 | 采购订单 | 深圳市天河星供应链有限公司 | 4 | 4 |  | 变动 | 否 |  |  | 否 | 2025/7/9 | 9999/12/31 | [7 empty] | 4 | 4
...3 | Y.R.60550 | 贴片电阻 | RS-03K6042FT | 外购 |  |  | 个 | 标准件 | 1 | 1 | 人民币 |  |  | 0.002434 | 0 | 13 | 0.00275 | 0 | 采购订单 | 厦门美赫电子有限公司 | 1 | 1 |  | 变动 | 否 |  |  | 否 | 2025/7/9 | 9999/12/31 | [7 empty] | 1 | 1
...3 | Y.R.60060 | 贴片电阻 | RS-03K102JT | 外购 |  |  | 个 | 标准件 | 29 | 1 | 人民币 |  |  | 0.002044 | 0.06 | 13 | 0.00231 | 0.07 | 采购订单 | 深圳市天河星供应链有限公司 | 29 | 29 |  | 变动 | 否 |  |  | 否 | 2025/7/9 | 9999/12/31 | [7 empty] | 29 | 29
...3 | Y.R.60100 | 贴片电阻 | RS-03K202JT | 外购 |  |  | 个 | 标准件 | 1 | 1 | 人民币 |  |  | 0.002044 | 0 | 13 | 0.00231 | 0 | 采购订单 | 深圳市天河星供应链有限公司 | 1 | 1 |  | 变动 | 否 |  |  | 否 | 2025/7/9 | 9999/12/31 | [7 empty] | 1 | 1
...3 | Y.R.60220 | 贴片电阻 | RS-03K1212FT | 外购 |  |  | 个 | 标准件 | 2 | 1 | 人民币 |  |  | 0.002434 | 0 | 13 | 0.00275 | 0.01 | 采购订单 | 厦门美赫电子有限公司 | 2 | 2 |  | 变动 | 否 |  |  | 否 | 2025/7/9 | 9999/12/31 | [7 empty] | 2 | 2
...3 | Y.R.60160 | 贴片电阻 | RS-03K512JT | 外购 |  |  | 个 | 标准件 | 8 | 1 | 人民币 |  |  | 0.002044 | 0.02 | 13 | 0.00231 | 0.02 | 采购订单 | 深圳市天河星供应链有限公司 | 8 | 8 |  | 变动 | 否 |  |  | 否 | 2025/7/9 | 9999/12/31 | [7 empty] | 8 | 8
...3 | Y.R.60230 | 贴片电阻 | RS-03K49R9FT | 外购 |  |  | 个 | 标准件 | 8 | 1 | 人民币 |  |  | 0.002434 | 0.02 | 13 | 0.00275 | 0.02 | 采购订单 | 厦门美赫电子有限公司 | 8 | 8 |  | 变动 | 否 |  |  | 否 | 2025/7/9 | 9999/12/31 | [7 empty] | 8 | 8
...3 | Y.R.10010 | 贴片电阻 | RS-06000JT | 外购 |  |  | 个 | 标准件 | 9 | 1 | 人民币 |  |  | 0.005646 | 0.05 | 13 | 0.00638 | 0.06 | 采购订单 | 深圳市天河星供应链有限公司 | 9 | 9 |  | 变动 | 否 |  |  | 否 | 2025/7/9 | 9999/12/31 | [7 empty] | 9 | 9
...3 | Y.R.20020 | 贴片电阻 | RC-12K101JT | 外购 |  |  | 个 | 标准件 | 1 | 1 | 人民币 |  |  | 0.048673 | 0.05 | 13 | 0.055 | 0.06 | 采购订单 | 厦门美赫电子有限公司 | 1 | 1 |  | 变动 | 否 |  |  | 否 | 2025/7/9 | 9999/12/31 | [7 empty] | 1 | 1
...3 | Y.R.60440 | 贴片电阻 | RS-03K473JT | 外购 |  |  | 个 | 标准件 | 1 | 1 | 人民币 |  |  | 0.002044 | 0 | 13 | 0.00231 | 0 | 采购订单 | 深圳市天河星供应链有限公司 | 1 | 1 |  | 变动 | 否 |  |  | 否 | 2025/7/9 | 9999/12/31 | [7 empty] | 1 | 1
...3 | Y.R.60040 | 贴片电阻 | RS-03K153JT | 外购 |  |  | 个 | 标准件 | 1 | 1 | 人民币 |  |  | 0.002044 | 0 | 13 | 0.00231 | 0 | 采购订单 | 深圳市天河星供应链有限公司 | 1 | 1 |  | 变动 | 否 |  |  | 否 | 2025/7/9 | 9999/12/31 | [7 empty] | 1 | 1
...3 | Y.R.80090 | 贴片电阻 | RS-05K222JT | 外购 |  |  | 个 | 标准件 | 1 | 1 | 人民币 |  |  | 0.003504 | 0 | 13 | 0.00396 | 0 | 采购订单 | 深圳市天河星供应链有限公司 | 1 | 1 |  | 变动 | 否 |  |  | 否 | 2025/7/9 | 9999/12/31 | [7 empty] | 1 | 1
...3 | Y.R.10160 | 贴片电阻 | RPG-06K220JT | 外购 |  |  | 个 | 标准件 | 5 | 1 | 人民币 |  |  | 0.012389 | 0.06 | 13 | 0.014 | 0.07 | 采购订单 | 厦门美赫电子有限公司 | 5 | 5 |  | 变动 | 否 |  |  | 否 | 2025/7/9 | 9999/12/31 | [7 empty] | 5 | 5
...3 | Y.R.80110 | 贴片电阻 | RS-05K203JT | 外购 |  |  | 个 | 标准件 | 1 | 1 | 人民币 |  |  | 0.003504 | 0 | 13 | 0.00396 | 0 | 采购订单 | 深圳市天河星供应链有限公司 | 1 | 1 |  | 变动 | 否 |  |  | 否 | 2025/7/9 | 9999/12/31 | [7 empty] | 1 | 1
...3 | Y.R.10110 | 贴片电阻 | RPG-1210K102JT | 外购 |  |  | 个 | 标准件 | 1 | 1 | 人民币 |  |  | 0.030973 | 0.03 | 13 | 0.035 | 0.04 | 采购订单 | 深圳市天河星供应链有限公司 | 1 | 1 |  | 变动 | 否 |  |  | 否 | 2025/7/9 | 9999/12/31 | [7 empty] | 1 | 1
...3 | Y.R.60020 | 贴片电阻 | RS-03K101JT | 外购 |  |  | 个 | 标准件 | 1 | 1 | 人民币 |  |  | 0.002044 | 0 | 13 | 0.00231 | 0 | 采购订单 | 深圳市天河星供应链有限公司 | 1 | 1 |  | 变动 | 否 |  |  | 否 | 2025/7/9 | 9999/12/31 | [7 empty] | 1 | 1
...3 | Y.R.60010 | 贴片电阻 | RS-03K104JT | 外购 |  |  | 个 | 标准件 | 24 | 1 | 人民币 |  |  | 0.002044 | 0.05 | 13 | 0.00231 | 0.06 | 采购订单 | 深圳市天河星供应链有限公司 | 24 | 24 |  | 变动 | 否 |  |  | 否 | 2025/7/9 | 9999/12/31 | [7 empty] | 24 | 24
...3 | Y.R.80410 | 贴片电阻 | RS-05K3603FT | 外购 |  |  | 个 | 标准件 | 2 | 1 | 人民币 |  |  | 0.004248 | 0.01 | 13 | 0.0048 | 0.01 | 采购订单 | 厦门美赫电子有限公司 | 2 | 2 |  | 变动 | 否 |  |  | 否 | 2025/7/9 | 9999/12/31 | [7 empty] | 2 | 2
...3 | Y.R.80371 | 贴片电阻 | RS-05K1003FT | 外购 |  |  | 个 | 标准件 | 4 | 1 | 人民币 |  |  | 0.004248 | 0.02 | 13 | 0.0048 | 0.02 | 采购订单 | 厦门美赫电子有限公司 | 4 | 4 |  | 变动 | 否 |  |  | 否 | 2025/7/9 | 9999/12/31 | [7 empty] | 4 | 4
...3 | Y.R.80380 | 贴片电阻 | RS-05L4R7JT | 外购 |  |  | 个 | 标准件 | 4 | 1 | 人民币 |  |  | 0.005841 | 0.02 | 13 | 0.0066 | 0.03 | 采购订单 | 深圳市天河星供应链有限公司 | 4 | 4 |  | 变动 | 否 |  |  | 否 | 2025/7/9 | 9999/12/31 | [7 empty] | 4 | 4
...3 | Y.R.80390 | 贴片电阻 | RS-05K510JT | 外购 |  |  | 个 | 标准件 | 4 | 1 | 人民币 |  |  | 0.003504 | 0.01 | 13 | 0.00396 | 0.02 | 采购订单 | 深圳市天河星供应链有限公司 | 4 | 4 |  | 变动 | 否 |  |  | 否 | 2025/7/9 | 9999/12/31 | [7 empty] | 4 | 4
...3 | Y.R.60150 | 贴片电阻 | RS-03K471JT | 外购 |  |  | 个 | 标准件 | 7 | 1 | 人民币 |  |  | 0.002044 | 0.01 | 13 | 0.00231 | 0.02 | 采购订单 | 深圳市天河星供应链有限公司 | 7 | 7 |  | 变动 | 否 |  |  | 否 | 2025/7/9 | 9999/12/31 | [7 empty] | 7 | 7
...3 | Y.R.60170 | 贴片电阻 | RS-03K511JT | 外购 |  |  | 个 | 标准件 | 24 | 1 | 人民币 |  |  | 0.002044 | 0.05 | 13 | 0.00231 | 0.06 | 采购订单 | 深圳市天河星供应链有限公司 | 24 | 24 |  | 变动 | 否 |  |  | 否 | 2025/7/9 | 9999/12/31 | [7 empty] | 24 | 24
...3 | Y.R.60070 | 贴片电阻 | RS-03K203JT | 外购 |  |  | 个 | 标准件 | 24 | 1 | 人民币 |  |  | 0.002044 | 0.05 | 13 | 0.00231 | 0.06 | 采购订单 | 深圳市天河星供应链有限公司 | 24 | 24 |  | 变动 | 否 |  |  | 否 | 2025/7/9 | 9999/12/31 | [7 empty] | 24 | 24
...3 | Y.R.80450 | 贴片电阻 | RS-05K332JT | 外购 |  |  | 个 | 标准件 | 1 | 1 | 人民币 |  |  | 0.003504 | 0 | 13 | 0.00396 | 0 | 采购订单 | 深圳市天河星供应链有限公司 | 1 | 1 |  | 变动 | 否 |  |  | 否 | 2025/7/9 | 9999/12/31 | [7 empty] | 1 | 1
...3 | Y.R.80310 | 贴片电阻 | RS-05K153JT | 外购 |  |  | 个 | 标准件 | 1 | 1 | 人民币 |  |  | 0.003504 | 0 | 13 | 0.00396 | 0 | 采购订单 | 深圳市天河星供应链有限公司 | 1 | 1 |  | 变动 | 否 |  |  | 否 | 2025/7/9 | 9999/12/31 | [7 empty] | 1 | 1
...3 | Y.R.60350 | 贴片电阻 | RS-03K75R0FT | 外购 |  |  | 个 | 标准件 | 2 | 1 | 人民币 |  |  | 0.002434 | 0 | 13 | 0.00275 | 0.01 | 采购订单 | 厦门美赫电子有限公司 | 2 | 2 |  | 变动 | 否 |  |  | 否 | 2025/7/9 | 9999/12/31 | [7 empty] | 2 | 2
...3 | Y.R.80480 | 贴片电阻 | RS-05K4993FT | 外购 |  |  | 个 | 标准件 | 2 | 1 | 人民币 |  |  | 0.004248 | 0.01 | 13 | 0.0048 | 0.01 | 采购订单 | 厦门美赫电子有限公司 | 2 | 2 |  | 变动 | 否 |  |  | 否 | 2025/7/9 | 9999/12/31 | [7 empty] | 2 | 2
...3 | Y.R.80170 | 贴片电阻 | RS-05K472JT | 外购 |  |  | 个 | 标准件 | 2 | 1 | 人民币 |  |  | 0.003504 | 0.01 | 13 | 0.00396 | 0.01 | 采购订单 | 深圳市天河星供应链有限公司 | 2 | 2 |  | 变动 | 否 |  |  | 否 | 2025/7/9 | 9999/12/31 | [7 empty] | 2 | 2
...3 | Y.R.40150 | 贴片电阻 | RC-02K49R9FT | 外购 |  |  | 个 | 标准件 | 4 | 1 | 人民币 |  |  | 0.001239 | 0 | 13 | 0.0014 | 0.01 | 采购订单 | 深圳市天河星供应链有限公司 | 4 | 4 |  | 变动 | 否 |  |  | 否 | 2025/7/9 | 9999/12/31 | [7 empty] | 4 | 4
...3 | Y.R.B0060 | 贴片电阻 | RC-02K22R0FT | 外购 |  |  | 个 | 标准件 | 12 | 1 | 人民币 |  |  | 0.001239 | 0.01 | 13 | 0.0014 | 0.02 | 采购订单 | 深圳市天河星供应链有限公司 | 12 | 12 |  | 变动 | 否 |  |  | 否 | 2025/7/9 | 9999/12/31 | [7 empty] | 12 | 12
...3 | Y.R.H0009 | 贴片电阻 | RC-02K4871FT | 外购 |  |  | 个 | 标准件 | 1 | 1 | 人民币 |  |  | 0.001239 | 0 | 13 | 0.0014 | 0 | 采购订单 | 深圳市天河星供应链有限公司 | 1 | 1 |  | 变动 | 否 |  |  | 否 | 2025/7/9 | 9999/12/31 | [7 empty] | 1 | 1
...3 | Y.R.H0040 | 贴片电阻 | RC-02K222JT | 外购 |  |  | 个 | 标准件 | 3 | 1 | 人民币 |  |  | 0.001062 | 0 | 13 | 0.0012 | 0 | 采购订单 | 深圳市天河星供应链有限公司 | 3 | 3 |  | 变动 | 否 |  |  | 否 | 2025/7/9 | 9999/12/31 | [7 empty] | 3 | 3
...3 | Y.C.T0080 | 钽电容 | TAJB476K010RNJ | 外购 |  |  | 个 | 标准件 | 4 | 1 | 人民币 |  |  | 0.49557 | 1.98 | 13 | 0.56 | 2.24 | 采购订单 | 厦门信和达电子有限公司 | 4 | 4 |  | 变动 | 否 |  |  | 否 | 2025/7/9 | 9999/12/31 | [7 empty] | 4 | 4
...3 | Y.D.T0030 | TVS二极管 | SMBJ5.0CA-E3/52 | 外购 |  |  | 个 | 标准件 | 3 | 1 | 人民币 |  |  | 0.34956 | 1.05 | 13 | 0.395 | 1.19 | 采购订单 | 厦门信和达电子有限公司 | 3 | 3 |  | 变动 | 否 |  |  | 否 | 2025/7/9 | 9999/12/31 | [7 empty] | 3 | 3
...3 | Y.D.T0150 | 双向TVS二极管 | SMCJ24CA | 外购 |  |  | 个 | 标准件 | 1 | 1 | 人民币 |  |  | 0.33628 | 0.34 | 13 | 0.38 | 0.38 | 采购订单 | 深圳市天河星供应链有限公司 | 1 | 1 |  | 变动 | 否 |  |  | 否 | 2025/7/9 | 9999/12/31 | [7 empty] | 1 | 1
...3 | Y.D.T0006 | 单向24V TVS管 | 5.0SMDJ24A | 外购 |  |  | 个 | 标准件 | 1 | 1 | 人民币 |  |  | 0.94602 | 0.95 | 13 | 1.069 | 1.07 | 采购订单 | 南京商络电子股份有限公司 | 1 | 1 |  | 变动 | 否 | 混用替代 | 替代 | 是 | 2025/7/9 | 9999/12/31 | [7 empty] | 1 | 1
...3 | Y.D.T0140 | 防静电TVS管 | SMF3.3 | 外购 |  |  | 个 | 标准件 | 5 | 1 | 人民币 |  |  | 0.46903 | 2.35 | 13 | 0.53 | 2.65 | 采购订单 | 深圳市全芯科技集团有限公司 | 5 | 5 |  | 变动 | 否 |  |  | 否 | 2025/7/9 | 9999/12/31 | [7 empty] | 5 | 5
...3 | Y.D.T0200 | 低电容TVS阵列 | RCLAMP0524S.TCT | 外购 |  |  | 个 | 标准件 | 1 | 1 | 人民币 |  |  | 1.7327 | 1.73 | 13 | 1.958 | 1.96 | 采购订单 | 深圳中电港技术股份有限公司 | 1 | 1 |  | 变动 | 否 |  |  | 否 | 2025/7/9 | 9999/12/31 | [7 empty] | 1 | 1
...3 | Y.D.T0004 | 双向TVS二极管 | SMCJ30CA | 外购 |  |  | 个 | 标准件 | 1 | 1 | 人民币 |  |  | 0.30973 | 0.31 | 13 | 0.35 | 0.35 | 采购订单 | 南京商络电子股份有限公司 | 1 | 1 |  | 变动 | 否 |  |  | 否 | 2025/7/9 | 9999/12/31 | [7 empty] | 1 | 1
...3 | DY.L.L0002AA | 共模线圈 | HJ-BC05.2210.07(A版) | 外购 |  |  | 个 | 标准件 | 1 | 1 | 人民币 |  |  | 3.4071 | 3.41 | 13 | 3.85 | 3.85 | 采购订单 | 苏州工业园区禾佳电子有限公司相城分公司 | 1 | 1 |  | 变动 | 否 |  |  | 否 | 2025/7/9 | 9999/12/31 | [7 empty] | 1 | 1
...3 | Y.L.W0120 | 以太网通信变压器 | 7490100111A | 外购 |  |  | 个 | 标准件 | 1 | 1 | 人民币 |  |  | 3.2035 | 3.2 | 13 | 3.62 | 3.62 | 采购订单 | 伍尔特（天津）电子有限公司 | 1 | 1 |  | 变动 | 否 |  |  | 否 | 2025/7/9 | 9999/12/31 | [7 empty] | 1 | 1
...3 | Y.L.W0130 | 信号共模线圈 | 744232102 | 外购 |  |  | 个 | 标准件 | 2 | 1 | 人民币 |  |  | 0.88496 | 1.77 | 13 | 1 | 2 | 采购订单 | 伍尔特（天津）电子有限公司 | 2 | 2 |  | 变动 | 否 |  |  | 否 | 2025/7/9 | 9999/12/31 | [7 empty] | 2 | 2
...3 | Y.U.70040 | 施密特触发器 | 74LVC14AD,118 | 外购 |  |  | 个 | 标准件 | 5 | 1 | 人民币 |  |  | 0.41274 | 2.06 | 13 | 0.4664 | 2.33 | 采购订单 | 安世半导体（上海）有限公司 | 5 | 5 |  | 变动 | 否 |  |  | 否 | 2025/7/9 | 9999/12/31 | [7 empty] | 5 | 5
...3 | Y.U.G0081 | 低速光耦 | LTV-247-G | 外购 |  |  | 个 | 标准件 | 13 | 1 | 人民币 |  |  | 1.0619 | 13.81 | 13 | 1.2 | 15.6 | 采购订单 | 上海微瑞电子科技有限公司 | 13 | 13 |  | 变动 | 否 | 混用替代 | 替代 | 是 | 2025/7/9 | 9999/12/31 | [7 empty] | 13 | 13
...3 | Y.U.R0021 | ARM芯片 | GD32F407ZET6 | 外购 |  |  | 个 | 标准件 | 1 | 1 | 人民币 |  |  | 14.2832 | 14.28 | 13 | 16.14 | 16.14 | 采购订单 | 深圳中电港技术股份有限公司 | 1 | 1 |  | 变动 | 否 | 混用替代 | 替代 | 是 | 2025/7/9 | 9999/12/31 | [7 empty] | 1 | 1
...3 | Y.U.P0050 | 电源模块 | WRB2405S-3WR2 | 外购 |  |  | 个 | 标准件 | 1 | 1 | 人民币 |  |  | 17.6991 | 17.7 | 13 | 20 | 20 | 采购订单 | 上海飘云电子有限公司 | 1 | 1 |  | 变动 | 否 |  |  | 否 | 2025/7/9 | 9999/12/31 | [7 empty] | 1 | 1
...3 | Y.U.P0090 | 电源转换芯片 | AMS1117-3.3 | 外购 |  |  | 个 | 标准件 | 1 | 1 | 人民币 |  |  | 0.58407 | 0.58 | 13 | 0.66 | 0.66 | 采购订单 | 深圳市时讯捷通讯有限公司 | 1 | 1 |  | 变动 | 否 |  |  | 否 | 2025/7/9 | 9999/12/31 | [7 empty] | 1 | 1
...3 | Y.U.J0002 | PHY芯片 | DP83822IRHBR | 外购 |  |  | 个 | 标准件 | 1 | 1 | 人民币 |  |  | 2.0088 | 2.01 | 13 | 2.27 | 2.27 | 采购订单 | 艾睿（中国）电子贸易有限公司 | 1 | 1 |  | 变动 | 否 |  |  | 否 | 2025/7/9 | 9999/12/31 | [7 empty] | 1 | 1
...3 | Y.U.J0010 | PHY芯片 | LAN9253-I/R4X | 外购 |  |  | 个 | 标准件 | 1 | 1 | 人民币 |  |  | 30.6637 | 30.66 | 13 | 34.65 | 34.65 | 采购订单 | 贝能电子（上海）有限公司 | 1 | 1 |  | 变动 | 否 |  |  | 否 | 2025/7/9 | 9999/12/31 | [7 empty] | 1 | 1
...3 | Y.U.M0008 | EEPROM芯片-512K | BL24C512A-PARC | 外购 |  |  | 个 | 标准件 | 1 | 1 | 人民币 |  |  | 0.55752 | 0.56 | 13 | 0.63 | 0.63 | 采购订单 | 深圳中电港技术股份有限公司 | 1 | 1 |  | 变动 | 否 | 混用替代 | 替代 | 是 | 2025/7/9 | 9999/12/31 | [7 empty] | 1 | 1
...3 | Y.U.A0010 | 单通道运算放大器 | AD8065ARZ-REEL7 | 外购 |  |  | 个 | 标准件 | 1 | 1 | 人民币 |  |  | 12.38 | 12.38 | 13 | 13.9894 | 13.99 | 采购订单 | 先特科技国际贸易（上海）有限公司 | 1 | 1 |  | 变动 | 否 |  |  | 否 | 2025/7/9 | 9999/12/31 | [7 empty] | 1 | 1
...3 | Y.U.I0020 | 数字隔离 | NSI8221N0-DSPR | 外购 |  |  | 个 | 标准件 | 1 | 1 | 人民币 |  |  | 1.2389 | 1.24 | 13 | 1.4 | 1.4 | 采购订单 | 大联大商贸有限公司 | 1 | 1 |  | 变动 | 否 | 混用替代 | 替代 | 是 | 2025/7/9 | 9999/12/31 | [7 empty] | 1 | 1
...3 | Y.U.A0003 | 双通道运算放大器 | TP1282L1-SR | 外购 |  |  | 个 | 标准件 | 4 | 1 | 人民币 |  |  | 0.95841 | 3.83 | 13 | 1.083 | 4.33 | 采购订单 | 贝能电子（上海）有限公司 | 4 | 4 |  | 变动 | 否 | 混用替代 | 替代 | 是 | 2025/7/9 | 9999/12/31 | [7 empty] | 4 | 4
...3 | Y.U.G0020 | 线性光耦 | HCNR201-500E/550E | 外购 |  |  | 个 | 标准件 | 4 | 1 | 人民币 |  |  | 5.7345 | 22.94 | 13 | 6.48 | 25.92 | 采购订单 | 深圳深蕾科技股份有限公司 | 4 | 4 |  | 变动 | 否 |  |  | 否 | 2025/7/9 | 9999/12/31 | [7 empty] | 4 | 4
...3 | Y.U.P0016 | 电源转换芯片 | SGM61412AXTN6G/TR | 外购 |  |  | 个 | 标准件 | 1 | 1 | 人民币 |  |  | 1.3894 | 1.39 | 13 | 1.57 | 1.57 | 采购订单 | 深圳中电港技术股份有限公司 | 1 | 1 |  | 变动 | 否 | 混用替代 | 替代 | 是 | 2025/7/9 | 9999/12/31 | [7 empty] | 1 | 1
...3 | Y.U.G0052 | 低速光耦 | LTV-217-C-G | 外购 |  |  | 个 | 标准件 | 2 | 1 | 人民币 |  |  | 0.20354 | 0.41 | 13 | 0.23 | 0.46 | 采购订单 | 上海微瑞电子科技有限公司 | 2 | 2 |  | 变动 | 否 | 混用替代 | 替代 | 是 | 2025/7/9 | 9999/12/31 | [7 empty] | 2 | 2
...3 | Y.N.E0002 | EtherNet ESD保护芯片 | ESDS314DBVR | 外购 |  |  | 个 | 标准件 | 3 | 1 | 人民币 |  |  | 0.27522 | 0.83 | 13 | 0.311 | 0.93 | 采购订单 | 艾睿（中国）电子贸易有限公司 | 3 | 3 |  | 变动 | 否 |  |  | 否 | 2025/7/9 | 9999/12/31 | [7 empty] | 3 | 3
...3 | Y.U.L0006 | 高边驱动芯片 | TPD2015FN,L1F(S | 外购 |  |  | 个 | 标准件 | 3 | 1 | 人民币 |  |  | 6.6372 | 19.91 | 13 | 7.5 | 22.5 | 采购订单 | 上海雅创电子集团股份有限公司 | 3 | 3 |  | 变动 | 否 |  |  | 否 | 2025/7/9 | 9999/12/31 | [7 empty] | 3 | 3
...3 | Y.U.D0060 | DAC芯片 | DAC7562TDGSR/DAC7562TDGST | 外购 |  |  | 个 | 标准件 | 1 | 1 | 人民币 |  |  | 9.469 | 9.47 | 13 | 10.7 | 10.7 | 采购订单 | 艾睿（中国）电子贸易有限公司 | 1 | 1 |  | 变动 | 否 |  |  | 否 | 2025/7/9 | 9999/12/31 | [7 empty] | 1 | 1
...3 | Y.R.J0020 | 压敏电阻 | ERZV14D270 | 外购 |  |  | 个 | 标准件 | 3 | 1 | 人民币 |  |  | 1.0177 | 3.05 | 13 | 1.15 | 3.45 | 采购订单 | 上海莱茗电子科技有限公司 | 3 | 3 |  | 变动 | 否 |  |  | 否 | 2025/7/9 | 9999/12/31 | [7 empty] | 3 | 3
...3 | Y.R.J0070 | 压敏电阻 | ERZV14D680 | 外购 |  |  | 个 | 标准件 | 2 | 1 | 人民币 |  |  | 1.0177 | 2.04 | 13 | 1.15 | 2.3 | 采购订单 | 上海莱茗电子科技有限公司 | 2 | 2 |  | 变动 | 否 |  |  | 否 | 2025/7/9 | 9999/12/31 | [7 empty] | 2 | 2
...3 | Y.Z.X0130 | 无源晶振 | CXA-025000-3F7D40 | 外购 |  |  | 个 | 标准件 | 2 | 1 | 人民币 |  |  | 0.42035 | 0.84 | 13 | 0.475 | 0.95 | 采购订单 | 安碁科技（深圳）有限公司 | 2 | 2 |  | 变动 | 否 |  |  | 否 | 2025/7/9 | 9999/12/31 | [7 empty] | 2 | 2
...3 | Y.D.T0019 | 双向TVS二极管 | 1.5SMBJ30CA | 外购 |  |  | 个 | 标准件 | 2 | 1 | 人民币 |  |  | 0.24779 | 0.5 | 13 | 0.28 | 0.56 | 采购订单 | 伯恩半导体（深圳）有限公司 | 2 | 2 |  | 变动 | 否 |  |  | 否 | 2025/7/9 | 9999/12/31 | [7 empty] | 2 | 2
...3 | Y.Q.T0004 | NPN三极管 | PBSS306NX,115 | 外购 |  |  | 个 | 标准件 | 1 | 1 | 人民币 |  |  | 1.2093 | 1.21 | 13 | 1.3665 | 1.37 | 采购订单 | 安世半导体（上海）有限公司 | 1 | 1 |  | 变动 | 否 |  |  | 否 | 2025/7/9 | 9999/12/31 | [7 empty] | 1 | 1
..2 | Y.FJ.J0332 | 灰色接线端子插头 | BCVP-508WF-3 GY BD | 外购 |  |  | 个 | 标准件 | 1 | 1 | 人民币 |  |  | 2.5575 | 2.56 | 13 | 2.89 | 2.89 | 采购订单 | 上海铨蔚信息技术有限公司 | 1 | 1 |  | 变动 | 否 |  |  | 否 | 2025/8/28 | 9999/12/31 | [7 empty] | 1 | 1
..2 | DY.A.L0003AA | 通用5PIN导光柱 | K_GENERAL_IO_L5 | 外购 |  |  | 个 | 标准件 | 1 | 1 | 人民币 |  |  | 2.4513 | 2.45 | 13 | 2.77 | 2.77 | 采购订单 | 溉盈电子（上海）有限公司 | 1 | 1 |  | 变动 | 否 |  |  | 否 | 2025/8/28 | 9999/12/31 | [7 empty] | 1 | 1
..2 | Y.FJ.J0301 | 灰色单排插拔式端子插头 | BCVP-508W-8 GY | 外购 |  |  | 个 | 标准件 | 1 | 1 | 人民币 |  |  | 3.7257 | 3.73 | 13 | 4.21 | 4.21 | 采购订单 | 上海铨蔚信息技术有限公司 | 1 | 1 |  | 变动 | 否 |  |  | 否 | 2025/8/28 | 9999/12/31 | [7 empty] | 1 | 1
..2 | Y.FJ.J0361 | 灰色单排插拔式端子插头 | BCVP-508W-10 GY | 外购 |  |  | 个 | 标准件 | 3 | 1 | 人民币 |  |  | 3.7965 | 11.39 | 13 | 4.29 | 12.87 | 采购订单 | 上海铨蔚信息技术有限公司 | 3 | 3 |  | 变动 | 否 |  |  | 否 | 2025/8/28 | 9999/12/31 | [7 empty] | 3 | 3
..2 | Y.P.P0016 | 灰色单排插拔式端子插头 | BCVP-508W-9 GY | 外购 |  |  | 个 | 标准件 | 3 | 1 | 人民币 |  |  | 3.42 | 10.26 | 13 | 3.8646 | 11.59 | 采购订单 | 上海铨蔚信息技术有限公司 | 3 | 3 |  | 变动 | 否 |  |  | 否 | 2025/8/28 | 9999/12/31 | [7 empty] | 3 | 3
..2 | DY.A.L0007AA | 通用6PIN导光柱 | K_GENERAL_L6_2*3 | 外购 |  |  | 个 | 标准件 | 1 | 1 | 人民币 |  |  | 3.5398 | 3.54 | 13 | 4 | 4 | 采购订单 | 溉盈电子（上海）有限公司 | 1 | 1 |  | 变动 | 否 |  |  | 否 | 2025/8/28 | 9999/12/31 | [7 empty] | 1 | 1
..2 | DY.A.L0008AA | 通用9PIN导光柱 | K_GENERAL_IO_L9 | 外购 |  |  | 个 | 标准件 | 6 | 1 | 人民币 |  |  | 2.2124 | 13.27 | 13 | 2.5 | 15 | 采购订单 | 溉盈电子（上海）有限公司 | 6 | 6 |  | 变动 | 否 |  |  | 否 | 2025/8/28 | 9999/12/31 | [7 empty] | 6 | 6
..2 | Y.FJ.J0230 | RJ45防尘塞 | RJ45防尘塞 | 外购 |  |  | 个 | 标准件 | 2 | 1 | 人民币 |  |  | 0.20354 | 0.41 | 13 | 0.23 | 0.46 | 采购订单 | 苏州普特斯静电科技有限公司 | 2 | 2 |  | 变动 | 否 |  |  | 否 | 2025/8/28 | 9999/12/31 | [7 empty] | 2 | 2
..2 | DY.A.J0090AA | BCL4568E下壳 | K_BCL4568E_D | 外购 |  |  | 个 | 标准件 | 1 | 1 | 人民币 |  |  | 26.5487 | 26.55 | 13 | 30 | 30 | 采购订单 | 苏州超尚精密机电有限公司 | 1 | 1 |  | 变动 | 否 |  |  | 否 | 2025/8/28 | 9999/12/31 | [7 empty] | 1 | 1
..2 | DY.A.B0025AA | BCL4568E上壳 | BCL4568E | 外购 |  |  | 个 | 标准件 | 1 | 1 | 人民币 |  |  | 35.3982 | 35.4 | 13 | 40 | 40 | 采购订单 | 苏州超尚精密机电有限公司 | 1 | 1 |  | 变动 | 否 |  |  | 否 | 2025/8/28 | 9999/12/31 | [7 empty] | 1 | 1
..2 | DY.BZ.B0088AA | 飞机盒 | ZH_385*189*95 | 外购 |  |  | 个 | 标准件 | 1 | 1 | 人民币 |  |  | 1.719 | 1.72 | 13 | 1.9425 | 1.94 | 采购订单 | 昆山市嘉品包装材料有限公司 | 1 | 1 |  | 变动 | 否 |  |  | 否 | 2025/8/28 | 9999/12/31 | [7 empty] | 1 | 1
..2 | DY.BZ.E0158AA | 4566E珍珠棉 | 高密度EPE珍珠棉 365*180*56+36 | 外购 |  |  | 个 | 标准件 | 1 | 1 | 人民币 |  |  | 2.5664 | 2.57 | 13 | 2.9 | 2.9 | 采购订单 | 昆山市嘉品包装材料有限公司 | 1 | 1 |  | 变动 | 否 |  |  | 否 | 2025/8/28 | 9999/12/31 | [7 empty] | 1 | 1
..2 | Y.FJ.F0333 | 通用钣金壳体导轨适配器 | RA_DIN35_geNERAL | 外购 |  |  | 个 | 标准件 | 2 | 1 | 人民币 |  |  | 8.9823 | 17.96 | 13 | 10.15 | 20.3 | 采购订单 | 昆山衡朴五金有限公司 | 2 | 2 |  | 变动 | 否 |  |  | 否 | 2025/8/28 | 9999/12/31 | [7 empty] | 2 | 2
..2 | DY.S.F0007AA | 螺丝 | 碳钢沉头M3*6耐落螺丝 | 外购 |  |  | 个 | 标准件 | 10 | 1 | 人民币 |  |  | 0.047788 | 0.48 | 13 | 0.054 | 0.54 | 采购订单 | 苏州浩翔五金制品有限公司 | 10 | 10 |  | 变动 | 否 |  |  | 否 | 2025/8/28 | 9999/12/31 | [7 empty] | 10 | 10
..2 | DY.Z.Z0076AA | BCL4568E专用3M双面胶 | 3M9080A | 外购 |  |  | 根 | 标准件 | 1 | 1 | 人民币 |  |  | 2.3009 | 2.3 | 13 | 2.6 | 2.6 | 采购订单 | 上海信跃包装印务有限公司 | 1 | 1 |  | 变动 | 否 |  |  | 否 | 2025/8/28 | 9999/12/31 | [7 empty] | 1 | 1
..2 | DY.S.F0004AA | 螺丝 | 碳钢圆头M3*8耐落三组合螺丝 | 外购 |  |  | 个 | 标准件 | 16 | 1 | 人民币 |  |  | 0.097345 | 1.56 | 13 | 0.11 | 1.76 | 采购订单 | 苏州浩翔五金制品有限公司 | 16 | 16 |  | 变动 | 否 |  |  | 否 | 2025/8/28 | 9999/12/31 | [7 empty] | 16 | 16
..2 | Y.FJ.S0291 | M16波纹垫圈 | M16*21*0.3 | 外购 |  |  | 个 | 标准件 | 1 | 1 | 人民币 |  |  | 0.31858 | 0.32 | 13 | 0.36 | 0.36 | 采购订单 | 苏州浩翔五金制品有限公司 | 1 | 1 |  | 变动 | 否 |  |  | 否 | 2025/8/28 | 9999/12/31 | [7 empty] | 1 | 1
..2 | Y.Z.Z0050 | 导电泡棉 | ESCG10-500*15T | 外购 |  |  | 根 | 标准件 | 0.05 | 1 | 人民币 |  |  | 4.2809 | 0.21 | 13 | 4.8374 | 0.24 | 采购订单 | 良诠电子（苏州）有限公司 | 0.05 | 0.05 |  | 变动 | 否 |  |  | 否 | 2025/8/28 | 9999/12/31 | [7 empty] | 0.05 | 0.05
..2 | Y.Z.Z0003 | 圆形连接器防尘塞 | M12P-TV6S | 外购 |  |  | 个 | 标准件 | 1 | 1 | 人民币 |  |  | 0.79646 | 0.8 | 13 | 0.9 | 0.9 | 采购订单 | 深圳市正成电气有限公司 | 1 | 1 |  | 变动 | 否 |  |  | 否 | 2025/8/28 | 9999/12/31 | [7 empty] | 1 | 1
..2 | Y.S.A0008 | 圆形连接器_直头螺母 | PG9 六角螺母 | 外购 |  |  | 个 | 标准件 | 1 | 1 | 人民币 |  |  | 0.088496 | 0.09 | 13 | 0.1 | 0.1 | 采购订单 | 深圳市正成电气有限公司 | 1 | 1 |  | 变动 | 否 |  |  | 否 | 2025/8/28 | 9999/12/31 | [7 empty] | 1 | 1
..2 | Y.S.A0012 | PG9螺母 | PG9螺母(5mm厚) | 外购 |  |  | 个 | 标准件 | 1 | 1 | 人民币 |  |  | 0.84956 | 0.85 | 13 | 0.96 | 0.96 | 采购订单 | 苏州浩翔五金制品有限公司 | 1 | 1 |  | 变动 | 否 |  |  | 否 | 2025/8/28 | 9999/12/31 | [7 empty] | 1 | 1
.1 | C.L.A0130 | BCL0810E转接板 | BCL0810E | 自制 | V2.20 | 已审核 | 个 | 标准件 | 3 | 1 | 人民币 |  |  | 313.9519 | 941.86 |  | 354.7657 | 1064.3 | 按BOM子项卷算 |  | 3 | 3 | 100.0000000000 | 变动 | 否 |  |  | 否 | 2026/3/12 | 9999/12/31 | [7 empty] | 3 | 3
..2 | B.PB.A0662 | PCBA_BCL0810E_V2.0 | PCBA_BCL0810E_V2.0(PCB_V2.0) | 委外 | V2.14 | 已审核 | 个 | 标准件 | 1 | 1 | 人民币 |  |  | 205.1909 | 615.57 |  | 231.8657 | 695.6 | 按BOM子项卷算 |  | 3 | 3 | 100.0000000000 | 变动 | 否 |  |  | 否 | 2022/11/2 | 9999/12/31 | [7 empty] | 3 | 3
...3 | Y.C.60010 | 贴片电容 | 0603B104K500NT | 外购 |  |  | 个 | 标准件 | 16 | 1 | 人民币 |  |  | 0.005398 | 0.26 | 13 | 0.0061 | 0.29 | 采购订单 | 深圳市天河星供应链有限公司 | 48 | 48 |  | 变动 | 否 |  |  | 否 | 2024/10/17 | 9999/12/31 | [7 empty] | 48 | 48
...3 | Y.C.C0046 | 贴片电容 | 0603X105K500NT | 外购 |  |  | 个 | 标准件 | 3 | 1 | 人民币 |  |  | 0.014867 | 0.13 | 13 | 0.0168 | 0.15 | 采购订单 | 深圳市天河星供应链有限公司 | 9 | 9 |  | 变动 | 否 |  |  | 否 | 2024/10/17 | 9999/12/31 | [7 empty] | 9 | 9
...3 | Y.C.60090 | 贴片电容 | 0603B471K500NT | 外购 |  |  | 个 | 标准件 | 1 | 1 | 人民币 |  |  | 0.005575 | 0.02 | 13 | 0.0063 | 0.02 | 采购订单 | 深圳市天河星供应链有限公司 | 3 | 3 |  | 变动 | 否 |  |  | 否 | 2024/10/17 | 9999/12/31 | [7 empty] | 3 | 3
...3 | Y.C.60100 | 贴片电容 | 0603CG6R0C500NT | 外购 |  |  | 个 | 标准件 | 2 | 1 | 人民币 |  |  | 0.006018 | 0.04 | 13 | 0.0068 | 0.04 | 采购订单 | 深圳市天河星供应链有限公司 | 6 | 6 |  | 变动 | 否 |  |  | 否 | 2024/10/17 | 9999/12/31 | [7 empty] | 6 | 6
...3 | Y.C.60110 | 贴片电容 | 0603CG100J500NT | 外购 |  |  | 个 | 标准件 | 8 | 1 | 人民币 |  |  | 0.005752 | 0.14 | 13 | 0.0065 | 0.16 | 采购订单 | 深圳市天河星供应链有限公司 | 24 | 24 |  | 变动 | 否 |  |  | 否 | 2024/10/17 | 9999/12/31 | [7 empty] | 24 | 24
...3 | Y.C.80010 | 贴片电容 | 0805B104K500NT | 外购 |  |  | 个 | 标准件 | 12 | 1 | 人民币 |  |  | 0.009735 | 0.35 | 13 | 0.011 | 0.4 | 采购订单 | 深圳市天河星供应链有限公司 | 36 | 36 |  | 变动 | 否 |  |  | 否 | 2024/10/17 | 9999/12/31 | [7 empty] | 36 | 36
...3 | Y.C.80040 | 贴片电容 | 0805CG100J500NT | 外购 |  |  | 个 | 标准件 | 2 | 1 | 人民币 |  |  | 0.010177 | 0.06 | 13 | 0.0115 | 0.07 | 采购订单 | 深圳市天河星供应链有限公司 | 6 | 6 |  | 变动 | 否 |  |  | 否 | 2024/10/17 | 9999/12/31 | [7 empty] | 6 | 6
...3 | Y.C.80050 | 贴片电容 | 0805X106K100NT | 外购 |  |  | 个 | 标准件 | 1 | 1 | 人民币 |  |  | 0.022124 | 0.07 | 13 | 0.025 | 0.08 | 采购订单 | 深圳市天河星供应链有限公司 | 3 | 3 |  | 变动 | 否 | 混用替代 | 替代 | 是 | 2024/10/17 | 9999/12/31 | [7 empty] | 3 | 3
...3 | Y.C.80140 | 贴片电容 | 0805F474M500NT | 外购 |  |  | 个 | 标准件 | 8 | 1 | 人民币 |  |  | 0.038938 | 0.93 | 13 | 0.044 | 1.06 | 采购订单 | 深圳市天河星供应链有限公司 | 24 | 24 |  | 变动 | 否 |  |  | 否 | 2024/10/17 | 9999/12/31 | [7 empty] | 24 | 24
...3 | Y.C.80270 | 贴片电容 | 0805B223K500NT | 外购 |  |  | 个 | 标准件 | 2 | 1 | 人民币 |  |  | 0.012832 | 0.08 | 13 | 0.0145 | 0.09 | 采购订单 | 深圳市天河星供应链有限公司 | 6 | 6 |  | 变动 | 否 |  |  | 否 | 2024/10/17 | 9999/12/31 | [7 empty] | 6 | 6
...3 | Y.C.B0010 | CBB电容 | C313A103J4SC000 | 外购 |  |  | 个 | 标准件 | 4 | 1 | 人民币 |  |  | 0.17699 | 2.12 | 13 | 0.2 | 2.4 | 采购订单 | 上海法拉电子有限公司 | 12 | 12 |  | 变动 | 否 |  |  | 否 | 2024/10/17 | 9999/12/31 | [7 empty] | 12 | 12
...3 | Y.C.E0040 | 铝皮电解电容 | VES4R7M1HTR-0405 | 外购 |  |  | 个 | 标准件 | 3 | 1 | 人民币 |  |  | 0.13274 | 1.19 | 13 | 0.15 | 1.35 | 采购订单 | 厦门信和达电子有限公司 | 9 | 9 |  | 变动 | 否 |  |  | 否 | 2024/10/17 | 9999/12/31 | [7 empty] | 9 | 9
...3 | Y.C.E0060 | 铝皮电解电容 | VES470M1CTR-0605 | 外购 |  |  | 个 | 标准件 | 1 | 1 | 人民币 |  |  | 0.14602 | 0.44 | 13 | 0.165 | 0.5 | 采购订单 | 厦门信和达电子有限公司 | 3 | 3 |  | 变动 | 否 | 混用替代 | 替代 | 是 | 2024/10/17 | 9999/12/31 | [7 empty] | 3 | 3
...3 | Y.C.T0030 | 钽电容 | TAJB107K006RNJ | 外购 |  |  | 个 | 标准件 | 2 | 1 | 人民币 |  |  | 0.51327 | 3.08 | 13 | 0.58 | 3.48 | 采购订单 | 厦门信和达电子有限公司 | 6 | 6 |  | 变动 | 否 |  |  | 否 | 2024/10/17 | 9999/12/31 | [7 empty] | 6 | 6
...3 | Y.C.T0080 | 钽电容 | TAJB476K010RNJ | 外购 |  |  | 个 | 标准件 | 1 | 1 | 人民币 |  |  | 0.49557 | 1.49 | 13 | 0.56 | 1.68 | 采购订单 | 厦门信和达电子有限公司 | 3 | 3 |  | 变动 | 否 |  |  | 否 | 2024/10/17 | 9999/12/31 | [7 empty] | 3 | 3
...3 | Y.D.D0170 | 硅整流二极管 | GS1M-LTP | 外购 |  |  | 个 | 标准件 | 18 | 1 | 人民币 |  |  | 0.033628 | 1.82 | 13 | 0.038 | 2.05 | 采购订单 | 深圳市伟莱达电子有限公司 | 54 | 54 |  | 变动 | 否 |  |  | 否 | 2024/10/17 | 9999/12/31 | [7 empty] | 54 | 54
...3 | Y.D.D0120 | 整流二极管 | 1N5408GP-AP | 外购 |  |  | 个 | 标准件 | 1 | 1 | 人民币 |  |  | 0.31858 | 0.96 | 13 | 0.36 | 1.08 | 采购订单 | 富昌电子（上海）有限公司 | 3 | 3 |  | 变动 | 否 |  |  | 否 | 2024/10/17 | 9999/12/31 | [7 empty] | 3 | 3
...3 | Y.D.E0030 | 发光二极管 | 17-21SYGC/S530-E1/4T | 外购 |  |  | 个 | 标准件 | 22 | 1 | 人民币 |  |  | 0.046903 | 3.1 | 13 | 0.053 | 3.5 | 采购订单 | 苏州佰裕电子有限公司 | 66 | 66 |  | 变动 | 否 |  |  | 否 | 2024/10/17 | 9999/12/31 | [7 empty] | 66 | 66
...3 | Y.D.T0130 | 双向TVS二极管 | SMBJ24CA | 外购 |  |  | 个 | 标准件 | 12 | 1 | 人民币 |  |  | 0.14159 | 5.1 | 13 | 0.16 | 5.76 | 采购订单 | 深圳市天河星供应链有限公司 | 36 | 36 |  | 变动 | 否 | 混用替代 | 替代 | 是 | 2024/10/17 | 9999/12/31 | [7 empty] | 36 | 36
...3 | Y.D.T0140 | 防静电TVS管 | SMF3.3 | 外购 |  |  | 个 | 标准件 | 2 | 1 | 人民币 |  |  | 0.46903 | 2.81 | 13 | 0.53 | 3.18 | 采购订单 | 深圳市全芯科技集团有限公司 | 6 | 6 |  | 变动 | 否 |  |  | 否 | 2024/10/17 | 9999/12/31 | [7 empty] | 6 | 6
...3 | Y.L.F0020 | 贴片磁珠 | BLM31PG601SN1L | 外购 |  |  | 个 | 标准件 | 5 | 1 | 人民币 |  |  | 0.15929 | 2.39 | 13 | 0.18 | 2.7 | 采购订单 | 帕太国际贸易（上海）有限公司 | 15 | 15 |  | 变动 | 否 |  |  | 否 | 2024/10/17 | 9999/12/31 | [7 empty] | 15 | 15
...3 | Y.L.S0072 | 贴片式电感 | EB-220M3CL01 | 外购 |  |  | 个 | 标准件 | 1 | 1 | 人民币 |  |  | 0.56637 | 1.7 | 13 | 0.64 | 1.92 | 采购订单 | 三积瑞科技（苏州）有限公司 | 3 | 3 |  | 变动 | 否 |  |  | 否 | 2024/10/17 | 9999/12/31 | [7 empty] | 3 | 3
...3 | Y.L.W0040 | 共模线圈 | UU9.8Y-YH160461 | 外购 |  |  | 个 | 标准件 | 1 | 1 | 人民币 |  |  | 1.0619 | 3.19 | 13 | 1.2 | 3.6 | 采购订单 | 厦门美赫电子有限公司 | 3 | 3 |  | 变动 | 否 |  |  | 否 | 2024/10/17 | 9999/12/31 | [7 empty] | 3 | 3
...3 | Y.L.W0080 | 共模线圈 | TC275A-3mH-H | 外购 |  |  | 个 | 标准件 | 1 | 1 | 人民币 |  |  | 4.854 | 14.56 | 13 | 5.485 | 16.46 | 采购订单 | 上海溢裕高电子有限公司 | 3 | 3 |  | 变动 | 否 |  |  | 否 | 2024/10/17 | 9999/12/31 | [7 empty] | 3 | 3
...3 | Y.P.L0010 | 网络接口 | HY951180A | 外购 |  |  | 个 | 标准件 | 2 | 1 | 人民币 |  |  | 5.3097 | 31.86 | 13 | 6 | 36 | 采购订单 | 中山市汉仁电子有限公司 | 6 | 6 |  | 变动 | 否 |  |  | 否 | 2024/10/17 | 9999/12/31 | [7 empty] | 6 | 6
...3 | Y.P.P0212 | 6针双排排座 | 2344-203MG0CUNT5 | 外购 |  |  | 个 | 标准件 | 1 | 1 | 人民币 |  |  | 0.89919 | 2.7 | 13 | 1.0161 | 3.05 | 采购订单 | 昆山维康电子有限公司 | 3 | 3 |  | 变动 | 否 |  |  | 否 | 2024/10/17 | 9999/12/31 | [7 empty] | 3 | 3
...3 | Y.P.Z0250 | 灰色单排插拔式端子插座 | BCH-508VF-3GY | 外购 |  |  | 个 | 标准件 | 1 | 1 | 人民币 |  |  | 1.115 | 3.35 | 13 | 1.26 | 3.78 | 采购订单 | 上海铨蔚信息技术有限公司 | 3 | 3 |  | 变动 | 否 |  |  | 否 | 2024/10/17 | 9999/12/31 | [7 empty] | 3 | 3
...3 | Y.P.Z0280 | 灰色单排插拔式端子插座 | BCH-508VS-10 | 外购 |  |  | 个 | 标准件 | 1 | 1 | 人民币 |  |  | 1.3982 | 4.19 | 13 | 1.58 | 4.74 | 采购订单 | 上海铨蔚信息技术有限公司 | 3 | 3 |  | 变动 | 否 |  |  | 否 | 2024/10/17 | 9999/12/31 | [7 empty] | 3 | 3
...3 | Y.P.Z0290 | 灰色单排插拔式端子插座 | BCH-508VS-11 | 外购 |  |  | 个 | 标准件 | 2 | 1 | 人民币 |  |  | 1.5398 | 9.24 | 13 | 1.74 | 10.44 | 采购订单 | 上海铨蔚信息技术有限公司 | 6 | 6 |  | 变动 | 否 |  |  | 否 | 2024/10/17 | 9999/12/31 | [7 empty] | 6 | 6
...3 | Y.R.10010 | 贴片电阻 | RS-06000JT | 外购 |  |  | 个 | 标准件 | 3 | 1 | 人民币 |  |  | 0.005646 | 0.05 | 13 | 0.00638 | 0.06 | 采购订单 | 深圳市天河星供应链有限公司 | 9 | 9 |  | 变动 | 否 |  |  | 否 | 2024/10/17 | 9999/12/31 | [7 empty] | 9 | 9
...3 | Y.R.10060 | 贴片电阻 | RS-06K472JT | 外购 |  |  | 个 | 标准件 | 8 | 1 | 人民币 |  |  | 0.005646 | 0.14 | 13 | 0.00638 | 0.15 | 采购订单 | 深圳市天河星供应链有限公司 | 24 | 24 |  | 变动 | 否 |  |  | 否 | 2024/10/17 | 9999/12/31 | [7 empty] | 24 | 24
...3 | Y.R.60030 | 贴片电阻 | RS-03K103JT | 外购 |  |  | 个 | 标准件 | 6 | 1 | 人民币 |  |  | 0.002044 | 0.04 | 13 | 0.00231 | 0.04 | 采购订单 | 深圳市天河星供应链有限公司 | 18 | 18 |  | 变动 | 否 |  |  | 否 | 2024/10/17 | 9999/12/31 | [7 empty] | 18 | 18
...3 | Y.R.60060 | 贴片电阻 | RS-03K102JT | 外购 |  |  | 个 | 标准件 | 9 | 1 | 人民币 |  |  | 0.002044 | 0.06 | 13 | 0.00231 | 0.06 | 采购订单 | 深圳市天河星供应链有限公司 | 27 | 27 |  | 变动 | 否 |  |  | 否 | 2024/10/17 | 9999/12/31 | [7 empty] | 27 | 27
...3 | Y.R.60160 | 贴片电阻 | RS-03K512JT | 外购 |  |  | 个 | 标准件 | 8 | 1 | 人民币 |  |  | 0.002044 | 0.05 | 13 | 0.00231 | 0.06 | 采购订单 | 深圳市天河星供应链有限公司 | 24 | 24 |  | 变动 | 否 |  |  | 否 | 2024/10/17 | 9999/12/31 | [7 empty] | 24 | 24
...3 | Y.R.60220 | 贴片电阻 | RS-03K1212FT | 外购 |  |  | 个 | 标准件 | 1 | 1 | 人民币 |  |  | 0.002434 | 0.01 | 13 | 0.00275 | 0.01 | 采购订单 | 厦门美赫电子有限公司 | 3 | 3 |  | 变动 | 否 |  |  | 否 | 2024/10/17 | 9999/12/31 | [7 empty] | 3 | 3
...3 | Y.R.60230 | 贴片电阻 | RS-03K49R9FT | 外购 |  |  | 个 | 标准件 | 8 | 1 | 人民币 |  |  | 0.002434 | 0.06 | 13 | 0.00275 | 0.07 | 采购订单 | 厦门美赫电子有限公司 | 24 | 24 |  | 变动 | 否 |  |  | 否 | 2024/10/17 | 9999/12/31 | [7 empty] | 24 | 24
...3 | Y.R.80010 | 贴片电阻 | RS-05000JT | 外购 |  |  | 个 | 标准件 | 1 | 1 | 人民币 |  |  | 0.003504 | 0.01 | 13 | 0.00396 | 0.01 | 采购订单 | 深圳市天河星供应链有限公司 | 3 | 3 |  | 变动 | 否 |  |  | 否 | 2024/10/17 | 9999/12/31 | [7 empty] | 3 | 3
...3 | Y.R.80020 | 贴片电阻 | RS-05K101JT | 外购 |  |  | 个 | 标准件 | 1 | 1 | 人民币 |  |  | 0.003504 | 0.01 | 13 | 0.00396 | 0.01 | 采购订单 | 深圳市天河星供应链有限公司 | 3 | 3 |  | 变动 | 否 |  |  | 否 | 2024/10/17 | 9999/12/31 | [7 empty] | 3 | 3
...3 | Y.R.80040 | 贴片电阻 | RS-05K103JT | 外购 |  |  | 个 | 标准件 | 43 | 1 | 人民币 |  |  | 0.003504 | 0.45 | 13 | 0.00396 | 0.51 | 采购订单 | 深圳市天河星供应链有限公司 | 129 | 129 |  | 变动 | 否 |  |  | 否 | 2024/10/17 | 9999/12/31 | [7 empty] | 129 | 129
...3 | Y.R.80180 | 贴片电阻 | RS-05K471JT | 外购 |  |  | 个 | 标准件 | 4 | 1 | 人民币 |  |  | 0.003504 | 0.04 | 13 | 0.00396 | 0.05 | 采购订单 | 深圳市天河星供应链有限公司 | 12 | 12 |  | 变动 | 否 |  |  | 否 | 2024/10/17 | 9999/12/31 | [7 empty] | 12 | 12
...3 | Y.R.80240 | 贴片电阻 | RS-05K681JT | 外购 |  |  | 个 | 标准件 | 2 | 1 | 人民币 |  |  | 0.003504 | 0.02 | 13 | 0.00396 | 0.02 | 采购订单 | 深圳市天河星供应链有限公司 | 6 | 6 |  | 变动 | 否 |  |  | 否 | 2024/10/17 | 9999/12/31 | [7 empty] | 6 | 6
...3 | Y.R.80280 | 贴片电阻 | RS-05K511JT | 外购 |  |  | 个 | 标准件 | 10 | 1 | 人民币 |  |  | 0.003504 | 0.11 | 13 | 0.00396 | 0.12 | 采购订单 | 深圳市天河星供应链有限公司 | 30 | 30 |  | 变动 | 否 |  |  | 否 | 2024/10/17 | 9999/12/31 | [7 empty] | 30 | 30
...3 | Y.R.80370 | 贴片电阻 | RS-05K104JT | 外购 |  |  | 个 | 标准件 | 1 | 1 | 人民币 |  |  | 0.003504 | 0.01 | 13 | 0.00396 | 0.01 | 采购订单 | 深圳市天河星供应链有限公司 | 3 | 3 |  | 变动 | 否 |  |  | 否 | 2024/10/17 | 9999/12/31 | [7 empty] | 3 | 3
...3 | Y.R.J0020 | 压敏电阻 | ERZV14D270 | 外购 |  |  | 个 | 标准件 | 3 | 1 | 人民币 |  |  | 1.0177 | 9.16 | 13 | 1.15 | 10.35 | 采购订单 | 上海莱茗电子科技有限公司 | 9 | 9 |  | 变动 | 否 |  |  | 否 | 2024/10/17 | 9999/12/31 | [7 empty] | 9 | 9
...3 | Y.U.70040 | 施密特触发器 | 74LVC14AD,118 | 外购 |  |  | 个 | 标准件 | 2 | 1 | 人民币 |  |  | 0.41274 | 2.48 | 13 | 0.4664 | 2.8 | 采购订单 | 安世半导体（上海）有限公司 | 6 | 6 |  | 变动 | 否 |  |  | 否 | 2024/10/17 | 9999/12/31 | [7 empty] | 6 | 6
...3 | Y.U.J0010 | PHY芯片 | LAN9253-I/R4X | 外购 |  |  | 个 | 标准件 | 1 | 1 | 人民币 |  |  | 30.6637 | 91.99 | 13 | 34.65 | 103.95 | 采购订单 | 贝能电子（上海）有限公司 | 3 | 3 |  | 变动 | 否 |  |  | 否 | 2024/10/17 | 9999/12/31 | [7 empty] | 3 | 3
...3 | Y.U.E0020 | EtherNet ESD保护芯片 | TPD4E1U06DBVR | 外购 |  |  | 个 | 标准件 | 2 | 1 | 人民币 |  |  | 0.16089 | 0.97 | 13 | 0.1818 | 1.09 | 采购订单 | 艾睿（中国）电子贸易有限公司 | 6 | 6 |  | 变动 | 否 |  |  | 否 | 2024/10/17 | 9999/12/31 | [7 empty] | 6 | 6
...3 | Y.U.G0080 | 低速光耦 | TLP291-4(GB-TP,E(T | 外购 |  |  | 个 | 标准件 | 5 | 1 | 人民币 |  |  | 1.8106 | 27.16 | 13 | 2.046 | 30.69 | 采购订单 | 新晔电子（深圳）有限公司上海分公司 | 15 | 15 |  | 变动 | 否 | 混用替代 | 替代 | 是 | 2024/10/17 | 9999/12/31 | [7 empty] | 15 | 15
...3 | Y.U.M0008 | EEPROM芯片-512K | BL24C512A-PARC | 外购 |  |  | 个 | 标准件 | 1 | 1 | 人民币 |  |  | 0.55752 | 1.67 | 13 | 0.63 | 1.89 | 采购订单 | 深圳中电港技术股份有限公司 | 3 | 3 |  | 变动 | 否 | 混用替代 | 替代 | 是 | 2024/10/17 | 9999/12/31 | [7 empty] | 3 | 3
...3 | Y.U.P0050 | 电源模块 | WRB2405S-3WR2 | 外购 |  |  | 个 | 标准件 | 1 | 1 | 人民币 |  |  | 17.6991 | 53.1 | 13 | 20 | 60 | 采购订单 | 上海飘云电子有限公司 | 3 | 3 |  | 变动 | 否 |  |  | 否 | 2024/10/17 | 9999/12/31 | [7 empty] | 3 | 3
...3 | Y.U.P0090 | 电源转换芯片 | AMS1117-3.3 | 外购 |  |  | 个 | 标准件 | 1 | 1 | 人民币 |  |  | 0.58407 | 1.75 | 13 | 0.66 | 1.98 | 采购订单 | 深圳市时讯捷通讯有限公司 | 3 | 3 |  | 变动 | 否 |  |  | 否 | 2024/10/17 | 9999/12/31 | [7 empty] | 3 | 3
...3 | Y.U.R0100 | ARM芯片 | STM32F103VET6 | 外购 |  |  | 个 | 标准件 | 1 | 1 | 人民币 |  |  | 44.2478 | 132.74 | 13 | 50 | 150 | 采购订单 | 苏州工业园区艾思科技有限公司 | 3 | 3 |  | 变动 | 否 | 混用替代 | 替代 | 是 | 2024/10/17 | 9999/12/31 | [7 empty] | 3 | 3
...3 | Y.Q.D0001 | 达灵顿三极管 | ULN2803G-S18-R | 外购 |  |  | 个 | 标准件 | 2 | 1 | 人民币 |  |  | 0.70796 | 4.25 | 13 | 0.8 | 4.8 | 采购订单 | 深圳市天河星供应链有限公司 | 6 | 6 |  | 变动 | 否 |  |  | 否 | 2024/10/17 | 9999/12/31 | [7 empty] | 6 | 6
...3 | Y.Z.F0020 | 自恢复保险丝 | miniSMDC050F-2 | 外购 |  |  | 个 | 标准件 | 2 | 1 | 人民币 |  |  | 0.16537 | 0.99 | 13 | 0.18687 | 1.12 | 采购订单 | 上海威强电工业电脑有限公司 | 6 | 6 |  | 变动 | 否 |  |  | 否 | 2024/10/17 | 9999/12/31 | [7 empty] | 6 | 6
...3 | Y.Z.F0090 | 自恢复保险丝 | RKEF090 | 外购 |  |  | 个 | 标准件 | 1 | 1 | 人民币 |  |  | 0.48673 | 1.46 | 13 | 0.55 | 1.65 | 采购订单 | 深圳市全芯科技集团有限公司 | 3 | 3 |  | 变动 | 否 |  |  | 否 | 2024/10/17 | 9999/12/31 | [7 empty] | 3 | 3
...3 | Y.Z.K0162 | 中功率继电器 | HF41F/24-ZS | 外购 |  |  | 个 | 标准件 | 2 | 1 | 人民币 |  |  | 5.885 | 35.31 | 13 | 6.65 | 39.9 | 采购订单 | 上海向量电子有限公司 | 6 | 6 |  | 变动 | 否 |  |  | 否 | 2024/10/17 | 9999/12/31 | [7 empty] | 6 | 6
...3 | Y.Z.K0220 | 中功率继电器 | APAN3124 | 外购 |  |  | 个 | 标准件 | 8 | 1 | 人民币 |  |  | 3.2301 | 77.52 | 13 | 3.65 | 87.6 | 采购订单 | 上海莱茗电子科技有限公司 | 24 | 24 |  | 变动 | 否 |  |  | 否 | 2024/10/17 | 9999/12/31 | [7 empty] | 24 | 24
...3 | Y.Z.X0022 | 无源晶振 | 49S-008000-FF7D10 | 外购 |  |  | 个 | 标准件 | 1 | 1 | 人民币 |  |  | 0.30973 | 0.93 | 13 | 0.35 | 1.05 | 采购订单 | 安碁科技（深圳）有限公司 | 3 | 3 |  | 变动 | 否 |  |  | 否 | 2024/10/17 | 9999/12/31 | [7 empty] | 3 | 3
...3 | Y.Z.X0130 | 无源晶振 | CXA-025000-3F7D40 | 外购 |  |  | 个 | 标准件 | 1 | 1 | 人民币 |  |  | 0.42035 | 1.26 | 13 | 0.475 | 1.43 | 采购订单 | 安碁科技（深圳）有限公司 | 3 | 3 |  | 变动 | 否 |  |  | 否 | 2024/10/17 | 9999/12/31 | [7 empty] | 3 | 3
...3 | Y.PB.L0102 | PCB | PCB_BCL0810E_V2.0 | 外购 |  |  | 个 | 标准件 | 1 | 1 | 人民币 |  |  | 24.8142 | 74.44 | 13 | 28.04 | 84.12 | 采购订单 | 深圳市强达电路股份有限公司 | 3 | 3 |  | 变动 | 否 |  |  | 否 | 2024/10/17 | 9999/12/31 | [7 empty] | 3 | 3
..2 | DY.A.J0021AA | BCL0810E上壳 | K_BCL0810E_U | 外购 |  |  | 个 | 标准件 | 1 | 1 | 人民币 |  |  | 47.3451 | 142.04 | 13 | 53.5 | 160.5 | 采购订单 | 苏州超尚精密机电有限公司 | 3 | 3 |  | 变动 | 否 |  |  | 否 | 2022/11/2 | 9999/12/31 | [7 empty] | 3 | 3
..2 | DY.A.J0022AA | BCL0810E下壳 | K_BCL0810E_D | 外购 |  |  | 个 | 标准件 | 1 | 1 | 人民币 |  |  | 20.2655 | 60.8 | 13 | 22.9 | 68.7 | 采购订单 | 苏州超尚精密机电有限公司 | 3 | 3 |  | 变动 | 否 |  |  | 否 | 2022/11/2 | 9999/12/31 | [7 empty] | 3 | 3
..2 | Y.FJ.F0333 | 通用钣金壳体导轨适配器 | RA_DIN35_geNERAL | 外购 |  |  | 个 | 标准件 | 1 | 1 | 人民币 |  |  | 8.9823 | 26.95 | 13 | 10.15 | 30.45 | 采购订单 | 昆山衡朴五金有限公司 | 3 | 3 |  | 变动 | 否 |  |  | 否 | 2022/11/2 | 9999/12/31 | [7 empty] | 3 | 3
..2 | Y.FJ.F0344 | 通用导光柱6PIN | K_geNERAL_L6_2*3 | 外购 |  |  | 个 | 标准件 | 1 | 1 | 人民币 |  |  | 2.9027 | 8.71 | 13 | 3.28 | 9.84 | 采购订单 | 溉盈电子（上海）有限公司 | 3 | 3 |  | 变动 | 否 |  |  | 否 | 2022/11/2 | 9999/12/31 | [7 empty] | 3 | 3
..2 | Y.FJ.F0432 | BCL0810E导光柱10PIN | K_BCL0810E_L10 | 外购 |  |  | 个 | 标准件 | 2 | 1 | 人民币 |  |  | 4.4071 | 26.44 | 13 | 4.98 | 29.88 | 采购订单 | 溉盈电子（上海）有限公司 | 6 | 6 |  | 变动 | 否 |  |  | 否 | 2022/11/2 | 9999/12/31 | [7 empty] | 6 | 6
..2 | Y.FJ.J0230 | RJ45防尘塞 | RJ45防尘塞 | 外购 |  |  | 个 | 标准件 | 2 | 1 | 人民币 |  |  | 0.20354 | 1.22 | 13 | 0.23 | 1.38 | 采购订单 | 苏州普特斯静电科技有限公司 | 6 | 6 |  | 变动 | 否 |  |  | 否 | 2022/11/2 | 9999/12/31 | [7 empty] | 6 | 6
..2 | Y.FJ.J0332 | 灰色接线端子插头 | BCVP-508WF-3 GY BD | 外购 |  |  | 个 | 标准件 | 1 | 1 | 人民币 |  |  | 2.5575 | 7.67 | 13 | 2.89 | 8.67 | 采购订单 | 上海铨蔚信息技术有限公司 | 3 | 3 |  | 变动 | 否 |  |  | 否 | 2022/11/2 | 9999/12/31 | [7 empty] | 3 | 3
..2 | Y.FJ.J0361 | 灰色单排插拔式端子插头 | BCVP-508W-10 GY | 外购 |  |  | 个 | 标准件 | 1 | 1 | 人民币 |  |  | 3.7965 | 11.39 | 13 | 4.29 | 12.87 | 采购订单 | 上海铨蔚信息技术有限公司 | 3 | 3 |  | 变动 | 否 |  |  | 否 | 2022/11/2 | 9999/12/31 | [7 empty] | 3 | 3
..2 | Y.FJ.J0371 | 灰色单排插拔式端子插头 | BCVP-508W-11 GY | 外购 |  |  | 个 | 标准件 | 2 | 1 | 人民币 |  |  | 4.177 | 25.06 | 13 | 4.72 | 28.32 | 采购订单 | 上海铨蔚信息技术有限公司 | 6 | 6 |  | 变动 | 否 |  |  | 否 | 2022/11/2 | 9999/12/31 | [7 empty] | 6 | 6
..2 | Y.FJ.P0331 | 飞机盒 | ZH_BPC6203E_260*172*86 | 外购 |  |  | 个 | 标准件 | 1 | 1 | 人民币 |  |  | 1.8761 | 5.63 | 13 | 2.12 | 6.36 | 采购订单 | 太仓琅湖纸业有限公司 | 3 | 3 |  | 变动 | 否 |  |  | 否 | 2022/11/2 | 9999/12/31 | [7 empty] | 3 | 3
..2 | Y.FJ.P0361 | 珍珠棉 | ZZM_BCL0810E_240*170+80 盖子15 | 外购 |  |  | 个 | 标准件 | 1 | 1 | 人民币 |  |  | 1.5487 | 4.65 | 13 | 1.75 | 5.25 | 采购订单 | 昆山市嘉品包装材料有限公司 | 3 | 3 |  | 变动 | 否 |  |  | 否 | 2022/11/2 | 9999/12/31 | [7 empty] | 3 | 3
..2 | Y.FJ.S0100 | 螺丝 | 304盘头M3*8螺丝 | 外购 |  |  | 个 | 标准件 | 4 | 1 | 人民币 |  |  | 0.070796 | 0.85 | 13 | 0.08 | 0.96 | 采购订单 | 苏州浩翔五金制品有限公司 | 12 | 12 |  | 变动 | 否 |  |  | 否 | 2022/11/2 | 9999/12/31 | [7 empty] | 12 | 12
..2 | Y.FJ.S0110 | 螺丝 | 304盘头M3*8三组合螺丝 | 外购 |  |  | 个 | 标准件 | 9 | 1 | 人民币 |  |  | 0.10619 | 2.87 | 13 | 0.12 | 3.24 | 采购订单 | 苏州浩翔五金制品有限公司 | 27 | 27 |  | 变动 | 否 |  |  | 否 | 2022/11/2 | 9999/12/31 | [7 empty] | 27 | 27
..2 | Y.FJ.S0190 | 十字半圆头螺钉 | 304盘头M2.5*5螺丝 | 外购 |  |  | 个 | 标准件 | 8 | 1 | 人民币 |  |  | 0.048673 | 1.17 | 13 | 0.055 | 1.32 | 采购订单 | 苏州浩翔五金制品有限公司 | 24 | 24 |  | 变动 | 否 |  |  | 否 | 2022/11/2 | 9999/12/31 | [7 empty] | 24 | 24
..2 | Y.FJ.S0250 | 十字沉头螺钉 | 440130300601-RS | 外购 |  |  | 个 | 标准件 | 8 | 1 | 人民币 |  |  | 0.035398 | 0.85 | 13 | 0.04 | 0.96 | 采购订单 | 苏州浩翔五金制品有限公司 | 24 | 24 |  | 变动 | 否 |  |  | 否 | 2022/11/2 | 9999/12/31 | [7 empty] | 24 | 24
.1 | DP.C.L0006AA | PWE-30高柔性拖链混合线 | LAN-30X-PWE | 外购 |  |  | 个 | 标准件 | 1 | 1 | 人民币 |  |  | 349.5575 | 349.56 | 13 | 395 | 395 | 采购订单 | 北科电子科技（苏州）有限公司 | 1 | 1 |  | 变动 | 否 |  |  | 否 | 2026/3/12 | 9999/12/31 | [7 empty] | 1 | 1
.1 | DP.C.L0078AA | PWE-4高柔性拖链混合线 | LAN-4X-PWE | 外购 |  |  | 个 | 标准件 | 1 | 1 | 人民币 |  |  | 94.6903 | 94.69 | 13 | 107 | 107 | 采购订单 | 北科电子科技（苏州）有限公司 | 1 | 1 |  | 变动 | 否 |  |  | 否 | 2026/3/12 | 9999/12/31 | [7 empty] | 1 | 1
.1 | P.C.L0040 | LAN-0.3X网线 | LAN-0.3X | 外购 |  |  | 个 | 标准件 | 3 | 1 | 人民币 |  |  | 3.9115 | 11.73 | 13 | 4.42 | 13.26 | 采购订单 | 安徽深联光电股份有限公司 | 3 | 3 |  | 变动 | 否 |  |  | 否 | 2026/3/12 | 9999/12/31 | [7 empty] | 3 | 3
.1 | P.C.L0050 | LAN-1X网线 | LAN-1X | 外购 |  |  | 个 | 标准件 | 3 | 1 | 人民币 |  |  | 5.3982 | 16.19 | 13 | 6.1 | 18.3 | 采购订单 | 安徽深联光电股份有限公司 | 3 | 3 |  | 变动 | 否 |  |  | 否 | 2026/3/12 | 9999/12/31 | [7 empty] | 3 | 3
.1 | P.C.L0010 | LAN-3X网线 | LAN-3X | 外购 |  |  | 个 | 标准件 | 3 | 1 | 人民币 |  |  | 9.6372 | 28.91 | 13 | 10.89 | 32.67 | 采购订单 | 安徽深联光电股份有限公司 | 3 | 3 |  | 变动 | 否 |  |  | 否 | 2026/3/12 | 9999/12/31 | [7 empty] | 3 | 3
.1 | C.J.C0035AA | CypNest套装 | CypNest套装(非卖品) | 自制 | V0.10 | 已审核 | 个 | 标准件 | 1 | 1 | 人民币 |  |  | 84.5097 | 84.51 |  | 95.496 | 95.5 | 按BOM子项卷算 |  | 1 | 1 | 100.0000000000 | 变动 | 否 |  |  | 否 | 2026/3/12 | 9999/12/31 | [7 empty] | 1 | 1
..2 | DP.P.D0021AA | CypNest套装(非卖版) | CypNest套装(非卖版) | 外购 |  |  | 个 | 标准件 | 1 | 1 | 人民币 |  |  | 69.0265 | 69.03 | 13 | 78 | 78 | 采购订单 | 北京深盾科技股份有限公司 | 1 | 1 |  | 变动 | 否 |  |  | 否 | 2024/12/11 | 9999/12/31 | [7 empty] | 1 | 1
..2 | DY.BZ.B0086AA | CypNest加密狗外盒 | 中英双语，CypNest加密狗外盒 | 外购 |  |  | 个 | 标准件 | 1 | 1 | 人民币 |  |  | 13.7168 | 13.72 | 13 | 15.5 | 15.5 | 采购订单 | 上海信跃包装印务有限公司 | 1 | 1 |  | 变动 | 否 |  |  | 否 | 2024/12/11 | 9999/12/31 | [7 empty] | 1 | 1
..2 | DY.Z.Z0038AA | CypNest加密狗出行便携卡 | 中英双语，CypNest加密狗出行便携卡 | 外购 |  |  | 个 | 标准件 | 3 | 1 | 人民币 |  |  | 0.2354 | 0.71 | 13 | 0.266 | 0.8 | 采购订单 | 上海信跃包装印务有限公司 | 3 | 3 |  | 变动 | 否 |  |  | 否 | 2024/12/11 | 9999/12/31 | [7 empty] | 3 | 3
..2 | DY.Z.Z0039AA | CypNest加密狗亲友体验卡 | 中英双语，CypNest加密狗亲友体验卡 | 外购 |  |  | 个 | 标准件 | 3 | 1 | 人民币 |  |  | 0.2354 | 0.71 | 13 | 0.266 | 0.8 | 采购订单 | 上海信跃包装印务有限公司 | 3 | 3 |  | 变动 | 否 |  |  | 否 | 2024/12/11 | 9999/12/31 | [7 empty] | 3 | 3
..2 | DY.Z.Z0040AA | CypNest加密狗说明书 | 中英双语，180*180，彩色印刷 | 外购 |  |  | 个 | 标准件 | 1 | 1 | 人民币 |  |  | 0.35398 | 0.35 | 13 | 0.4 | 0.4 | 采购订单 | 上海信跃包装印务有限公司 | 1 | 1 |  | 变动 | 否 |  |  | 否 | 2024/12/11 | 9999/12/31 | [7 empty] | 1 | 1
.1 | C.Q.P0005AA | RTCP视觉标定装置（平坡版） | BCM3202 | 自制 | V1.13 | 已审核 | 个 | 标准件 | 1 | 1 | 人民币 |  |  | 9.9059 | 9.91 |  | 11.1937 | 11.19 | 按BOM子项卷算 |  | 1 | 1 | 100.0000000000 | 变动 | 否 |  |  | 否 | 2026/3/12 | 9999/12/31 | [7 empty] | 1 | 1
..2 | B.P.Q0394AA | RTCP视觉标定装置 | B.P.Q0394AA | 自制 | V1.1 | 已审核 | 个 | 标准件 | 1 | 1 | 人民币 |  |  | 0.17699 | 0.18 |  | 0.2 | 0.2 | 按BOM子项卷算 |  | 1 | 1 | 100.0000000000 | 变动 | 否 |  |  | 否 | 2025/12/2 | 9999/12/31 | [7 empty] | 1 | 1
...3 | DY.Z.C0179AA | 电子线 | RJ45-RJ45-50 | 外购 |  |  | 个 | 标准件 | 1 | 1 | 人民币 |  |  | 0 |  |  | 0 | 0 |  |  | 1 | 1 |  | 变动 | 否 |  |  | 否 | 2025/5/28 | 9999/12/31 | [7 empty] | 1 | 1
...3 | B.J.A0735A | 标定基座 | B.J.A0735A | 外购 |  |  | 个 | 标准件 | 1 | 1 | 人民币 |  |  | 0 |  |  | 0 | 0 |  |  | 1 | 1 |  | 变动 | 否 |  |  | 否 | 2025/5/28 | 9999/12/31 | [7 empty] | 1 | 1
...3 | B.J.A0738A | 底板 | B.J.A0738A | 外购 |  |  | 个 | 标准件 | 1 | 1 | 人民币 |  |  | 0 |  |  | 0 | 0 |  |  | 1 | 1 |  | 变动 | 否 |  |  | 否 | 2025/5/28 | 9999/12/31 | [7 empty] | 1 | 1
...3 | B.J.A0736A | 衰减片片压板 | B.J.A0736A | 外购 |  |  | 个 | 标准件 | 1 | 1 | 人民币 |  |  | 0 |  |  | 0 | 0 |  |  | 1 | 1 |  | 变动 | 否 |  |  | 否 | 2025/5/28 | 9999/12/31 | [7 empty] | 1 | 1
...3 | B.J.A0734A | 保护端盖 | B.J.A0734A | 外购 |  |  | 个 | 标准件 | 1 | 1 | 人民币 |  |  | 0 |  |  | 0 | 0 |  |  | 1 | 1 |  | 变动 | 否 |  |  | 否 | 2025/5/28 | 9999/12/31 | [7 empty] | 1 | 1
...3 | Y.V.A0260 | 衰减滤光片 | 衰减滤光片5% | 外购 |  |  | 个 | 标准件 | 1 | 1 | 人民币 |  |  | 0 |  |  | 0 | 0 |  |  | 1 | 1 |  | 变动 | 否 |  |  | 否 | 2025/5/28 | 9999/12/31 | [7 empty] | 1 | 1
...3 | Y.Z.Q0002 | 网线转接口 | MSDD90325-CAT6 | 外购 |  |  | 个 | 标准件 | 1 | 1 | 人民币 |  |  | 0 |  |  | 0 | 0 |  |  | 1 | 1 |  | 变动 | 否 |  |  | 否 | 2025/5/28 | 9999/12/31 | [7 empty] | 1 | 1
...3 | Y.O.D1230 | O型圈 | 1mmx25mm | 外购 |  |  | 个 | 标准件 | 1 | 1 | 人民币 |  |  | 0 |  |  | 0 | 0 |  |  | 1 | 1 |  | 变动 | 否 |  |  | 否 | 2025/5/28 | 9999/12/31 | [7 empty] | 1 | 1
...3 | Y.S.C0190 | 内六角圆柱头螺丝 | Y.S.C0190 | 外购 |  |  | 个 | 标准件 | 2 | 1 | 人民币 |  |  | 0.088496 | 0.18 | 13 | 0.1 | 0.2 | 采购订单 | 上海耀巨工业设备技术有限公司 | 2 | 2 |  | 变动 | 否 |  |  | 否 | 2025/5/28 | 9999/12/31 | [7 empty] | 2 | 2
...3 | Y.S.T0177 | 内六角平头螺丝 | Y.S.T0177 | 外购 |  |  | 个 | 标准件 | 12 | 1 | 人民币 |  |  | 0 |  |  | 0 | 0 |  |  | 12 | 12 |  | 变动 | 否 |  |  | 否 | 2025/5/28 | 9999/12/31 | [7 empty] | 12 | 12
...3 | B.WW.Q0039AA | 挡板电子线 | B.WW.Q0039AA | 委外 | V0.2 | 已审核 | 个 | 标准件 | 1 | 1 | 人民币 |  |  | 0 |  |  | 0 | 0 |  |  | 1 | 1 | 100.0000000000 | 变动 | 否 |  |  | 否 | 2025/5/28 | 9999/12/31 | [7 empty] | 1 | 1
....4 | B.J.A0737B | 侧板 | B.J.A0737B | 外购 |  |  | 个 | 标准件 | 1 | 1 | 人民币 |  |  | 0 |  |  | 0 | 0 |  |  | 1 | 1 |  | 变动 | 否 |  |  | 否 | 2025/2/21 | 9999/12/31 | [7 empty] | 1 | 1
...3 | DY.V.C0002AA | 大恒相机无C口定制 | MER2-630-18GM | 外购 |  |  | 个 | 标准件 | 1 | 1 | 人民币 |  |  | 0 |  |  | 0 | 0 |  |  | 1 | 1 |  | 变动 | 否 |  |  | 否 | 2025/5/28 | 9999/12/31 | [7 empty] | 1 | 1
...3 | DY.K.F0051AA | 贴纸 | 白底黑字，带背胶 | 外购 |  |  | 个 | 标准件 | 1 | 1 | 人民币 |  |  | 0 |  |  | 0 | 0 |  |  | 1 | 1 |  | 变动 | 否 |  |  | 否 | 2025/5/28 | 9999/12/31 | [7 empty] | 1 | 1
..2 | P.B.B0040 | 自封袋 | 自封袋7-10 | 外购 |  |  | 个 | 标准件 | 3 | 1 | 人民币 |  |  | 0.030591 | 0.09 | 13 | 0.034568 | 0.1 | 采购订单 | 苏州普特斯静电科技有限公司 | 3 | 3 |  | 变动 | 否 |  |  | 否 | 2025/12/2 | 9999/12/31 | [7 empty] | 3 | 3
..2 | P.P.A0030 | 无尘布 | WIP-5091 | 外购 |  |  | 个 | 标准件 | 2 | 1 | 人民币 |  |  | 0 |  |  | 0 | 0 |  |  | 2 | 2 |  | 变动 | 否 |  |  | 否 | 2025/12/2 | 9999/12/31 | [7 empty] | 2 | 2
..2 | Y.BZ.B0004 | 衰减片包装盒 | 塑料透明包装盒 | 外购 |  |  | 个 | 标准件 | 2 | 1 | 人民币 |  |  | 0 |  |  | 0 | 0 |  |  | 2 | 2 |  | 变动 | 否 |  |  | 否 | 2025/12/2 | 9999/12/31 | [7 empty] | 2 | 2
..2 | Y.V.A0260 | 衰减滤光片 | 衰减滤光片5% | 外购 |  |  | 个 | 标准件 | 2 | 1 | 人民币 |  |  | 0 |  |  | 0 | 0 |  |  | 2 | 2 |  | 变动 | 否 |  |  | 否 | 2025/12/2 | 9999/12/31 | [7 empty] | 2 | 2
..2 | P.V.A0023 | 电源适配线 | J302-1202000D | 外购 |  |  | 个 | 标准件 | 1 | 1 | 人民币 |  |  | 0 |  |  | 0 | 0 |  |  | 1 | 1 |  | 变动 | 否 |  |  | 否 | 2025/12/2 | 9999/12/31 | [7 empty] | 1 | 1
..2 | DY.Z.C0181AA | 相机电源线 | HR10A-7P-6S | 外购 |  |  | 个 | 标准件 | 1 | 1 | 人民币 |  |  | 0 |  |  | 0 | 0 |  |  | 1 | 1 |  | 变动 | 否 |  |  | 否 | 2025/12/2 | 9999/12/31 | [7 empty] | 1 | 1
..2 | P.C.L0010 | LAN-3X网线 | LAN-3X | 外购 |  |  | 个 | 标准件 | 1 | 1 | 人民币 |  |  | 9.6372 | 9.64 | 13 | 10.89 | 10.89 | 采购订单 | 安徽深联光电股份有限公司 | 1 | 1 |  | 变动 | 否 |  |  | 否 | 2025/12/2 | 9999/12/31 | [7 empty] | 1 | 1
..2 | P.P.T0044 | 2mmL型球头内六角扳手 | 2mm，L型球头内六角扳手 | 外购 |  |  | 个 | 标准件 | 1 | 1 | 人民币 |  |  | 0 |  |  | 0 | 0 |  |  | 1 | 1 |  | 变动 | 否 |  |  | 否 | 2025/12/2 | 9999/12/31 | [7 empty] | 1 | 1
..2 | Y.K.F0110 | 保护膜 | RP301 | 外购 |  |  | 个 | 标准件 | 1 | 1 | 人民币 |  |  | 0 |  |  | 0 | 0 |  |  | 1 | 1 |  | 变动 | 否 |  |  | 否 | 2025/12/2 | 9999/12/31 | [7 empty] | 1 | 1
..2 | B.X.T0120AB | 替代组合-1 | DY.BZ.B0130AA+DY.BZ.E0212AA+DY.BZ.E0223AA | 自制 | V1.1 | 已审核 | 个 | 标准件 | 1 | 1 | 人民币 |  |  | 0 |  |  | 0 | 0 |  |  | 1 | 1 | 100.0000000000 | 变动 | 否 | 混用替代 | 替代 | 是 | 2025/12/2 | 9999/12/31 | [7 empty] | 1 | 1
...3 | DY.BZ.B0130AA | RTCP视觉标定装置包装飞机盒 | ZH_395*230*105 | 外购 |  |  | 个 | 标准件 | 1 | 1 | 人民币 |  |  | 0 |  |  | 0 | 0 |  |  | 1 | 1 |  | 变动 | 否 |  |  | 否 | 2025/9/10 | 9999/12/31 | [7 empty] | 1 | 1
...3 | DY.BZ.E0212AA | 底部包装珍珠棉 | 395*230*60mm | 外购 |  |  | 个 | 标准件 | 1 | 1 | 人民币 |  |  | 0 |  |  | 0 | 0 |  |  | 1 | 1 |  | 变动 | 否 |  |  | 否 | 2025/9/10 | 9999/12/31 | [7 empty] | 1 | 1
...3 | DY.BZ.E0223AA | 上部包装珍珠棉 | RTCP上部包装珍珠棉 | 外购 |  |  | 个 | 标准件 | 1 | 1 | 人民币 |  |  | 0 |  |  | 0 | 0 |  |  | 1 | 1 |  | 变动 | 否 |  |  | 否 | 2025/9/10 | 9999/12/31 | [7 empty] | 1 | 1
.1 | C.B.20008AA | AB摆动轴重载款1.0 | ABRMNS1.0-W01 | 自制 | V1.3 | 已审核 | 个 | 标准件 | 1 | 1 | 人民币 |  |  | 38.8666 | 38.87 |  | 43.9193 | 43.92 | 按BOM子项卷算 |  | 1 | 1 | 100.0000000000 | 变动 | 否 |  |  | 否 | 2026/3/12 | 9999/12/31 | [7 empty] | 1 | 1
..2 | DY.BZ.E0220AA | 珍珠棉 | 600x500x330 | 外购 |  |  | 个 | 标准件 | 1 | 1 | 人民币 |  |  | 0 |  |  | 0 | 0 |  |  | 1 | 1 |  | 变动 | 否 |  |  | 否 | 2025/11/10 | 9999/12/31 | [7 empty] | 1 | 1
..2 | B.P.Q1092AA | AB摆动轴重载款1.0主体 | B.P.Q1092AA | 自制 | V1.2 | 已审核 | 个 | 标准件 | 1 | 1 | 人民币 |  |  | 6.4242 | 6.42 |  | 7.2593 | 7.26 | 按BOM子项卷算 |  | 1 | 1 | 100.0000000000 | 变动 | 否 |  |  | 否 | 2025/11/10 | 9999/12/31 | [7 empty] | 1 | 1
...3 | B.J.A1805A | B轴基座 | B.J.A1805A | 外购 |  |  | 个 | 标准件 | 1 | 1 | 人民币 |  |  | 0 |  |  | 0 | 0 |  |  | 1 | 1 |  | 变动 | 否 |  |  | 否 | 2025/12/24 | 9999/12/31 | [7 empty] | 1 | 1
...3 | B.J.S0795A | B轴基座法兰 | B.J.S0795A | 外购 |  |  | 个 | 标准件 | 1 | 1 | 人民币 |  |  | 0 |  |  | 0 | 0 |  |  | 1 | 1 |  | 变动 | 否 |  |  | 否 | 2025/12/24 | 9999/12/31 | [7 empty] | 1 | 1
...3 | B.J.S0796A | B轴电机法兰 | B.J.S0796A | 外购 |  |  | 个 | 标准件 | 1 | 1 | 人民币 |  |  | 0 |  |  | 0 | 0 |  |  | 1 | 1 |  | 变动 | 否 |  |  | 否 | 2025/12/24 | 9999/12/31 | [7 empty] | 1 | 1
...3 | B.J.A1806A | L臂 | B.J.A1806A | 外购 |  |  | 个 | 标准件 | 1 | 1 | 人民币 |  |  | 0 |  |  | 0 | 0 |  |  | 1 | 1 |  | 变动 | 否 |  |  | 否 | 2025/12/24 | 9999/12/31 | [7 empty] | 1 | 1
...3 | DP.P.F0143AA | 谐波减速机 | WPS-80-100-SR-LE-14K | 外购 |  |  | 个 | 标准件 | 1 | 1 | 人民币 |  |  | 0 |  |  | 0 | 0 |  |  | 1 | 1 |  | 变动 | 否 |  |  | 否 | 2025/12/24 | 9999/12/31 | [7 empty] | 1 | 1
...3 | DP.P.F0055AA | 谐波减速机 | WPS-63-80-SR-LE-14K | 外购 |  |  | 个 | 标准件 | 1 | 1 | 人民币 |  |  | 0 |  |  | 0 | 0 |  |  | 1 | 1 |  | 变动 | 否 |  |  | 否 | 2025/12/24 | 9999/12/31 | [7 empty] | 1 | 1
...3 | B.J.S0797A | B轴电机挡片 | B.J.S0797A | 外购 |  |  | 个 | 标准件 | 1 | 1 | 人民币 |  |  | 0 |  |  | 0 | 0 |  |  | 1 | 1 |  | 变动 | 否 |  |  | 否 | 2025/12/24 | 9999/12/31 | [7 empty] | 1 | 1
...3 | B.J.S0798A | A轴电机挡片 | B.J.S0798A | 外购 |  |  | 个 | 标准件 | 1 | 1 | 人民币 |  |  | 0 |  |  | 0 | 0 |  |  | 1 | 1 |  | 变动 | 否 |  |  | 否 | 2025/12/24 | 9999/12/31 | [7 empty] | 1 | 1
...3 | B.J.A1810A | 切割头安装板 | B.J.A1810A | 外购 |  |  | 个 | 标准件 | 1 | 1 | 人民币 |  |  | 0 |  |  | 0 | 0 |  |  | 1 | 1 |  | 变动 | 否 |  |  | 否 | 2025/12/24 | 9999/12/31 | [7 empty] | 1 | 1
...3 | B.J.A1807A | A轴电机罩 | B.J.A1807A | 外购 |  |  | 个 | 标准件 | 1 | 1 | 人民币 |  |  | 0 |  |  | 0 | 0 |  |  | 1 | 1 |  | 变动 | 否 |  |  | 否 | 2025/12/24 | 9999/12/31 | [7 empty] | 1 | 1
...3 | B.J.S0799A | 限位块 | B.J.S0799A | 外购 |  |  | 个 | 标准件 | 1 | 1 | 人民币 |  |  | 0 |  |  | 0 | 0 |  |  | 1 | 1 |  | 变动 | 否 |  |  | 否 | 2025/12/24 | 9999/12/31 | [7 empty] | 1 | 1
...3 | B.J.A1811A | 切割头安装板盖板 | B.J.A1811A | 外购 |  |  | 个 | 标准件 | 1 | 1 | 人民币 |  |  | 0 |  |  | 0 | 0 |  |  | 1 | 1 |  | 变动 | 否 |  |  | 否 | 2025/12/24 | 9999/12/31 | [7 empty] | 1 | 1
...3 | B.J.P0213A | 限位尼龙套 | B.J.P0213A | 外购 |  |  | 个 | 标准件 | 3 | 1 | 人民币 |  |  | 0 |  |  | 0 | 0 |  |  | 3 | 3 |  | 变动 | 否 |  |  | 否 | 2025/12/24 | 9999/12/31 | [7 empty] | 3 | 3
...3 | B.J.A1809A | A轴插座固定板 | B.J.A1809A | 外购 |  |  | 个 | 标准件 | 1 | 1 | 人民币 |  |  | 0 |  |  | 0 | 0 |  |  | 1 | 1 |  | 变动 | 否 |  |  | 否 | 2025/12/24 | 9999/12/31 | [7 empty] | 1 | 1
...3 | B.J.A1808A | B轴插座固定板 | B.J.A1808A | 外购 |  |  | 个 | 标准件 | 1 | 1 | 人民币 |  |  | 0 |  |  | 0 | 0 |  |  | 1 | 1 |  | 变动 | 否 |  |  | 否 | 2025/12/24 | 9999/12/31 | [7 empty] | 1 | 1
...3 | Y.O.DA690 | O型圈 | 1.5mmx70mm | 外购 |  |  | 个 | 标准件 | 1 | 1 | 人民币 |  |  | 1.1239 | 1.12 | 13 | 1.27 | 1.27 | 采购订单 | 宁波旭泰橡胶工业有限公司 | 1 | 1 |  | 变动 | 否 |  |  | 否 | 2025/12/24 | 9999/12/31 | [7 empty] | 1 | 1
...3 | Y.O.D0157 | O型圈 | 1.5mmx68mm | 外购 |  |  | 个 | 标准件 | 1 | 1 | 人民币 |  |  | 0 |  |  | 0 | 0 |  |  | 1 | 1 |  | 变动 | 否 |  |  | 否 | 2025/12/24 | 9999/12/31 | [7 empty] | 1 | 1
...3 | Y.O.DA180 | O型圈 | 1.5mmx18mm | 外购 |  |  | 个 | 标准件 | 1 | 1 | 人民币 |  |  | 0.23035 | 0.23 | 13 | 0.2603 | 0.26 | 采购订单 | 浙江加诚新材料股份有限公司 | 1 | 1 |  | 变动 | 否 |  |  | 否 | 2025/12/24 | 9999/12/31 | [7 empty] | 1 | 1
...3 | Y.X.Y0065 | 圆柱销 | Y.X.Y0065 | 外购 |  |  | 个 | 标准件 | 3 | 1 | 人民币 |  |  | 0 |  |  | 0 | 0 |  |  | 3 | 3 |  | 变动 | 否 |  |  | 否 | 2025/12/24 | 9999/12/31 | [7 empty] | 3 | 3
...3 | Y.S.Z0460 | 内六角圆柱头弹垫组合螺钉 | Y.S.Z0460 | 外购 |  |  | 个 | 标准件 | 11 | 1 | 人民币 |  |  | 0.14513 | 1.6 | 13 | 0.164 | 1.8 | 采购订单 | 上海奉秀不锈钢有限公司 | 11 | 11 |  | 变动 | 否 |  |  | 否 | 2025/12/24 | 9999/12/31 | [7 empty] | 11 | 11
...3 | Y.S.Z0370 | 内六角圆柱头弹垫组合螺钉 | Y.S.Z0370 | 外购 |  |  | 个 | 标准件 | 19 | 1 | 人民币 |  |  | 0.075221 | 1.43 | 13 | 0.085 | 1.62 | 采购订单 | 上海奉秀不锈钢有限公司 | 19 | 19 |  | 变动 | 否 |  |  | 否 | 2025/12/24 | 9999/12/31 | [7 empty] | 19 | 19
...3 | Y.S.E0350 | 圆柱销 | Y.S.E0350 | 外购 |  |  | 个 | 标准件 | 2 | 1 | 人民币 |  |  | 0.64602 | 1.29 | 13 | 0.73 | 1.46 | 采购订单 | 嘉兴市高岛五金有限公司 | 2 | 2 |  | 变动 | 否 |  |  | 否 | 2025/12/24 | 9999/12/31 | [7 empty] | 2 | 2
...3 | DY.Z.Z0017AA | 铭牌板 | 3M背胶空白铭牌板 | 外购 |  |  | 个 | 标准件 | 1 | 1 | 人民币 |  |  | 0 |  |  | 0 | 0 |  |  | 1 | 1 |  | 变动 | 否 |  |  | 否 | 2025/12/24 | 9999/12/31 | [7 empty] | 1 | 1
...3 | Y.O.D0306 | O型圈 | 1.5mmx83mm | 外购 |  |  | 个 | 标准件 | 1 | 1 | 人民币 |  |  | 0 |  |  | 0 | 0 |  |  | 1 | 1 |  | 变动 | 否 |  |  | 否 | 2025/12/24 | 9999/12/31 | [7 empty] | 1 | 1
...3 | Y.O.D0262 | O型圈 | 1.5mmx88mm | 外购 |  |  | 个 | 标准件 | 1 | 1 | 人民币 |  |  | 0 |  |  | 0 | 0 |  |  | 1 | 1 |  | 变动 | 否 |  |  | 否 | 2025/12/24 | 9999/12/31 | [7 empty] | 1 | 1
...3 | Y.O.D0263 | O型圈 | 1.5mmx116mm | 外购 |  |  | 个 | 标准件 | 1 | 1 | 人民币 |  |  | 0.75221 | 0.75 | 13 | 0.85 | 0.85 | 采购订单 | 宁波旭泰橡胶工业有限公司 | 1 | 1 |  | 变动 | 否 |  |  | 否 | 2025/12/24 | 9999/12/31 | [7 empty] | 1 | 1
...3 | Y.O.D0261 | O型圈 | 1mmx67mm | 外购 |  |  | 个 | 标准件 | 1 | 1 | 人民币 |  |  | 0 |  |  | 0 | 0 |  |  | 1 | 1 |  | 变动 | 否 |  |  | 否 | 2025/12/24 | 9999/12/31 | [7 empty] | 1 | 1
...3 | Y.O.D0268 | O型圈 | 1.5mmx90mm | 外购 |  |  | 个 | 标准件 | 1 | 1 | 人民币 |  |  | 0 |  |  | 0 | 0 |  |  | 1 | 1 |  | 变动 | 否 |  |  | 否 | 2025/12/24 | 9999/12/31 | [7 empty] | 1 | 1
...3 | Y.X.Y0057 | 圆柱销 | Y.X.Y0057 | 外购 |  |  | 个 | 标准件 | 1 | 1 | 人民币 |  |  | 0 |  |  | 0 | 0 |  |  | 1 | 1 |  | 变动 | 否 |  |  | 否 | 2025/12/24 | 9999/12/31 | [7 empty] | 1 | 1
...3 | Y.S.Z0033 | 内六角圆柱头弹垫组合螺钉 | Y.S.Z0033 | 外购 |  |  | 个 | 标准件 | 12 | 1 | 人民币 |  |  | 0 |  |  | 0 | 0 |  |  | 12 | 12 |  | 变动 | 否 |  |  | 否 | 2025/12/24 | 9999/12/31 | [7 empty] | 12 | 12
...3 | Y.S.Z0039 | 内六角圆柱头弹垫组合螺钉 | Y.S.Z0039 | 外购 |  |  | 个 | 标准件 | 18 | 1 | 人民币 |  |  | 0 |  |  | 0 | 0 |  |  | 18 | 18 |  | 变动 | 否 |  |  | 否 | 2025/12/24 | 9999/12/31 | [7 empty] | 18 | 18
...3 | Y.S.Z0035 | 内六角圆柱头弹垫组合螺钉 | Y.S.Z0035 | 外购 |  |  | 个 | 标准件 | 16 | 1 | 人民币 |  |  | 0 |  |  | 0 | 0 |  |  | 16 | 16 |  | 变动 | 否 |  |  | 否 | 2025/12/24 | 9999/12/31 | [7 empty] | 16 | 16
...3 | Y.S.Z0041 | 内六角圆柱头弹垫组合螺钉 | Y.S.Z0041 | 外购 |  |  | 个 | 标准件 | 11 | 1 | 人民币 |  |  | 0 |  |  | 0 | 0 |  |  | 11 | 11 |  | 变动 | 否 |  |  | 否 | 2025/12/24 | 9999/12/31 | [7 empty] | 11 | 11
...3 | Y.S.Z0042 | 内六角圆柱头弹垫组合螺钉 | Y.S.Z0042 | 外购 |  |  | 个 | 标准件 | 4 | 1 | 人民币 |  |  | 0 |  |  | 0 | 0 |  |  | 4 | 4 |  | 变动 | 否 |  |  | 否 | 2025/12/24 | 9999/12/31 | [7 empty] | 4 | 4
...3 | Y.S.Z0036 | 内六角圆柱头弹垫组合螺钉 | Y.S.Z0036 | 外购 |  |  | 个 | 标准件 | 16 | 1 | 人民币 |  |  | 0 |  |  | 0 | 0 |  |  | 16 | 16 |  | 变动 | 否 |  |  | 否 | 2025/12/24 | 9999/12/31 | [7 empty] | 16 | 16
...3 | Y.S.Z0037 | 内六角圆柱头弹垫组合螺钉 | Y.S.Z0037 | 外购 |  |  | 个 | 标准件 | 12 | 1 | 人民币 |  |  | 0 |  |  | 0 | 0 |  |  | 12 | 12 |  | 变动 | 否 |  |  | 否 | 2025/12/24 | 9999/12/31 | [7 empty] | 12 | 12
...3 | Y.S.Z0038 | 内六角圆柱头弹垫组合螺钉 | Y.S.Z0038 | 外购 |  |  | 个 | 标准件 | 10 | 1 | 人民币 |  |  | 0 |  |  | 0 | 0 |  |  | 10 | 10 |  | 变动 | 否 |  |  | 否 | 2025/12/24 | 9999/12/31 | [7 empty] | 10 | 10
...3 | Y.S.T0191 | 内六角平头螺丝 | Y.S.T0191 | 外购 |  |  | 个 | 标准件 | 4 | 1 | 人民币 |  |  | 0 |  |  | 0 | 0 |  |  | 4 | 4 |  | 变动 | 否 |  |  | 否 | 2025/12/24 | 9999/12/31 | [7 empty] | 4 | 4
...3 | DP.LY.M0033AA | BMR-400W短电机(光编) | BMR-Z04B08030M11-A-ZAF-F | 外购 |  |  | 个 | 标准件 | 2 | 1 | 人民币 |  |  | 0 |  |  | 0 | 0 |  |  | 2 | 2 |  | 变动 | 否 |  |  | 否 | 2025/12/24 | 9999/12/31 | [7 empty] | 2 | 2
...3 | Y.Z.Y0007 | 油脂 | 087 | 外购 |  |  | 根 | 标准件 | 0.0117 | 1 | 人民币 |  |  | 0 |  |  | 0 | 0 |  |  | 0.0117 | 0.0117 |  | 变动 | 否 |  |  | 否 | 2025/12/24 | 9999/12/31 | [7 empty] | 0.0117 | 0.0117
..2 | DY.BZ.E0219AA | 珍珠棉 | 600x500x100 | 外购 |  |  | 个 | 标准件 | 1 | 1 | 人民币 |  |  | 0 |  |  | 0 | 0 |  |  | 1 | 1 |  | 变动 | 否 |  |  | 否 | 2025/11/10 | 9999/12/31 | [7 empty] | 1 | 1
..2 | DY.BZ.B0134AA | 纸箱 | AB摆动轴重载款1.0 | 外购 |  |  | 个 | 标准件 | 1 | 1 | 人民币 |  |  | 0 |  |  | 0 | 0 |  |  | 1 | 1 |  | 变动 | 否 |  |  | 否 | 2025/11/10 | 9999/12/31 | [7 empty] | 1 | 1
..2 | DP.P.T0108AA | AB摆动轴重载款1.0安装配件包 | DP.P.T0108AA | 自制 | V1.5 | 已审核 | 个 | 标准件 | 1 | 1 | 人民币 |  |  | 32.4425 | 32.44 |  | 36.66 | 36.66 | 按BOM子项卷算 |  | 1 | 1 | 100.0000000000 | 变动 | 否 |  |  | 否 | 2025/11/10 | 9999/12/31 | [7 empty] | 1 | 1
...3 | DY.BZ.P0018AA | 铝箔自封袋 | 铝箔自封袋200mmx300mm | 外购 |  |  | 个 | 标准件 | 1 | 1 | 人民币 |  |  | 0 |  |  | 0 | 0 |  |  | 1 | 1 |  | 变动 | 否 |  |  | 否 | 2025/12/1 | 9999/12/31 | [7 empty] | 1 | 1
...3 | Y.P.C0033 | 编码器线航插 | WF16J10TA | 外购 |  |  | 个 | 标准件 | 2 | 1 | 人民币 |  |  | 0 |  |  | 0 | 0 |  |  | 2 | 2 |  | 变动 | 否 |  |  | 否 | 2025/12/1 | 9999/12/31 | [7 empty] | 2 | 2
...3 | Y.P.C0032 | 动力线航插 | WF16J7TA | 外购 |  |  | 个 | 标准件 | 2 | 1 | 人民币 |  |  | 0 |  |  | 0 | 0 |  |  | 2 | 2 |  | 变动 | 否 |  |  | 否 | 2025/12/1 | 9999/12/31 | [7 empty] | 2 | 2
...3 | DP.P.E0001AA | 驱动器编码器接头 | SC-06B-2N0A-702 | 外购 |  |  | 个 | 标准件 | 2 | 1 | 人民币 |  |  | 2.2124 | 4.42 | 13 | 2.5 | 5 | 采购订单 | 安徽三竹智能科技股份有限公司 | 2 | 2 |  | 变动 | 否 |  |  | 否 | 2025/12/1 | 9999/12/31 | [7 empty] | 2 | 2
...3 | DP.P.A0002AA | 绝对值多功能电池板 | DVOP4430 | 外购 |  |  | 个 | 标准件 | 2 | 1 | 人民币 |  |  | 12.8319 | 25.66 | 13 | 14.5 | 29 | 采购订单 | 苏州库邦线束技术有限公司 | 2 | 2 |  | 变动 | 否 |  |  | 否 | 2025/12/1 | 9999/12/31 | [7 empty] | 2 | 2
...3 | Y.S.O0007 | 弹性垫圈 | Y.S.O0007 | 外购 |  |  | 个 | 标准件 | 8 | 1 | 人民币 |  |  | 0 |  |  | 0 | 0 |  |  | 8 | 8 |  | 变动 | 否 |  |  | 否 | 2025/12/1 | 9999/12/31 | [7 empty] | 8 | 8
...3 | Y.S.C0032 | 内六角圆柱头螺钉 | Y.S.C0032 | 外购 |  |  | 个 | 标准件 | 8 | 1 | 人民币 |  |  | 0 |  |  | 0 | 0 |  |  | 8 | 8 |  | 变动 | 否 |  |  | 否 | 2025/12/1 | 9999/12/31 | [7 empty] | 8 | 8
...3 | Y.S.C0237 | 内六角圆柱头螺钉 | Y.S.C0237 | 外购 |  |  | 个 | 标准件 | 4 | 1 | 人民币 |  |  | 0 |  |  | 0 | 0 |  |  | 4 | 4 |  | 变动 | 否 |  |  | 否 | 2025/12/1 | 9999/12/31 | [7 empty] | 4 | 4
...3 | Y.O.A0050 | 弹性垫圈 | Y.O.A0050 | 外购 |  |  | 个 | 标准件 | 4 | 1 | 人民币 |  |  | 0 |  |  | 0 | 0 |  |  | 4 | 4 |  | 变动 | 否 |  |  | 否 | 2025/12/1 | 9999/12/31 | [7 empty] | 4 | 4
...3 | Y.X.Y0057 | 圆柱销 | Y.X.Y0057 | 外购 |  |  | 个 | 标准件 | 2 | 1 | 人民币 |  |  | 0 |  |  | 0 | 0 |  |  | 2 | 2 |  | 变动 | 否 |  |  | 否 | 2025/12/1 | 9999/12/31 | [7 empty] | 2 | 2
...3 | Y.S.Z0660 | 内六角圆柱头弹垫组合螺钉 | Y.S.Z0660 | 外购 |  |  | 个 | 标准件 | 2 | 1 | 人民币 |  |  | 0.30973 | 0.62 | 13 | 0.35 | 0.7 | 采购订单 | 上海奉秀不锈钢有限公司 | 2 | 2 |  | 变动 | 否 |  |  | 否 | 2025/12/1 | 9999/12/31 | [7 empty] | 2 | 2
...3 | DY.K.L0002AA | 防撕标签 | 定制 | 外购 |  |  | 个 | 标准件 | 1 | 1 | 人民币 |  |  | 0 |  |  | 0 | 0 |  |  | 1 | 1 |  | 变动 | 否 |  |  | 否 | 2025/12/1 | 9999/12/31 | [7 empty] | 1 | 1
...3 | Y.S.E0500 | 圆柱销 | 6h8*12 | 外购 |  |  | 个 | 标准件 | 2 | 1 | 人民币 |  |  | 0.86726 | 1.73 | 13 | 0.98 | 1.96 | 采购订单 | 嘉兴市高岛五金有限公司 | 2 | 2 |  | 变动 | 否 |  |  | 否 | 2025/12/1 | 9999/12/31 | [7 empty] | 2 | 2
...3 | P.B.B0010 | 自封袋 | 自封袋9-13 | 外购 |  |  | 个 | 标准件 | 13 | 1 | 人民币 |  |  | 0 |  |  | 0 | 0 |  |  | 13 | 13 |  | 变动 | 否 |  |  | 否 | 2025/12/1 | 9999/12/31 | [7 empty] | 13 | 13
...3 | P.B.B0020 | 自封袋 | 自封袋16-24 | 外购 |  |  | 个 | 标准件 | 3 | 1 | 人民币 |  |  | 0 |  |  | 0 | 0 |  |  | 3 | 3 |  | 变动 | 否 |  |  | 否 | 2025/12/1 | 9999/12/31 | [7 empty] | 3 | 3
..2 | B.J.A1804A | 光纤支撑板 | B.J.A1804A | 外购 |  |  | 个 | 标准件 | 1 | 1 | 人民币 |  |  | 0 |  |  | 0 | 0 |  |  | 1 | 1 |  | 变动 | 否 |  |  | 否 | 2025/11/10 | 9999/12/31 | [7 empty] | 1 | 1
.1 | C.D.B0048AA | BMS-400W驱动器 | BMS004BE | 外购 |  |  | 个 | 标准件 | 2 | 1 | 人民币 |  |  | 486.7257 | 973.45 | 13 | 550 | 1100 | 采购订单 | 江苏改霸智能装备有限公司 | 2 | 2 |  | 变动 | 否 |  |  | 否 | 2026/3/12 | 9999/12/31 | [7 empty] | 2 | 2
.1 | C.Q.40081AA | BLT462智能切割头(Q+) | BLT462-Q+-200 | 自制 | V1.13 | 已审核 | 个 | 标准件 | 1 | 1 | 人民币 |  |  | 286.2673 | 286.27 |  | 323.3817 | 323.38 | 按BOM子项卷算 |  | 1 | 1 | 100.0000000000 | 变动 | 否 |  |  | 否 | 2026/3/12 | 9999/12/31 | [7 empty] | 1 | 1
..2 | B.P.Q0598AA | BLT462智能切割头主体（200） | B.P.Q0598AA | 自制 | V1.16 | 已审核 | 个 | 标准件 | 1 | 1 | 人民币 |  |  | 266.2343 | 266.23 |  | 300.7445 | 300.74 | 按BOM子项卷算 |  | 1 | 1 | 100.0000000000 | 变动 | 否 |  |  | 否 | 2024/8/13 | 9999/12/31 | [7 empty] | 1 | 1
...3 | B.J.A0971B | 左铭牌 | B.J.A0971B | 外购 |  |  | 个 | 标准件 | 1 | 1 | 人民币 |  |  | 0 |  |  | 0 | 0 |  |  | 1 | 1 |  | 变动 | 否 |  |  | 否 | 2025/11/13 | 9999/12/31 | [7 empty] | 1 | 1
...3 | B.J.S0537A | 防撞螺丝 | B.J.S0537A | 外购 |  |  | 个 | 标准件 | 4 | 1 | 人民币 |  |  | 0 |  |  | 0 | 0 |  |  | 4 | 4 |  | 变动 | 否 |  |  | 否 | 2025/11/13 | 9999/12/31 | [7 empty] | 4 | 4
...3 | B.P.Q0106AA | 下保护镜抽屉 | B.P.Q0106AA | 自制 | V1.22 | 已审核 | 个 | 标准件 | 1 | 1 | 人民币 |  |  | 0.47699 | 0.48 |  | 0.539 | 0.54 | 按BOM子项卷算 |  | 1 | 1 | 100.0000000000 | 变动 | 否 |  |  | 否 | 2025/11/13 | 9999/12/31 | [7 empty] | 1 | 1
....4 | B.J.A0537A | 下保护镜座 | B.J.A0537A | 外购 |  |  | 个 | 标准件 | 1 | 1 | 人民币 |  |  | 0 |  |  | 0 | 0 |  |  | 1 | 1 |  | 变动 | 否 |  |  | 否 | 2024/7/29 | 9999/12/31 | [7 empty] | 1 | 1
....4 | B.J.P014B | 下保护镜压环耐磨环 | B.J.P014B | 委外 |  |  | 个 | 标准件 | 1 | 1 | 人民币 |  |  | 0 |  |  | 0 | 0 |  |  | 1 | 1 |  | 变动 | 否 |  |  | 否 | 2024/7/29 | 9999/12/31 | [7 empty] | 1 | 1
....4 | B.J.S0621A | 下保护镜压环 | B.J.S0621A | 外购 |  |  | 个 | 标准件 | 1 | 1 | 人民币 |  |  | 0 |  |  | 0 | 0 |  |  | 1 | 1 |  | 变动 | 否 | 混用替代 | 替代 | 是 | 2024/7/29 | 9999/12/31 | [7 empty] | 1 | 1
....4 | DY.V.B0042AA | 平面窗口片 | D34.0T5-L10 | 外购 | V3.1 | 已审核 | 个 | 标准件 | 1 | 1 | 人民币 |  |  | 0 |  |  | 0 | 0 |  |  | 1 | 1 | 100.0000000000 | 变动 | 否 |  |  | 否 | 2024/7/29 | 9999/12/31 | [7 empty] | 1 | 1
.....5 | B.WW.V0039BF | 抛光片 | 双面抛Φ34*5.0mm | 外购 | V3.1 | 已审核 | 个 | 标准件 | 1 | 1 | 人民币 |  |  | 0 |  |  | 0 | 0 |  |  | 1 | 1 | 100.0000000000 | 变动 | 否 |  |  | 否 | 2025/6/27 | 9999/12/31 | [7 empty] | 1 | 1
......6 | DY.V.K0001BF | 圆平片 | ZT02E；Ф34+0/-0.1*5.35+0.05/-0.05mm | 外购 |  |  | 个 | 标准件 | 1 | 1 | 人民币 |  |  | 0 |  |  | 0 | 0 |  |  | 1 | 1 |  | 变动 | 否 |  |  | 否 | 2025/7/17 | 9999/12/31 | [7 empty] | 1 | 1
.....5 | DY.BZ.B0012BF | D34*5吸塑盒 | 对折吸塑盒-01B | 外购 |  |  | 个 | 标准件 | 1 | 1 | 人民币 |  |  | 0 |  |  | 0 | 0 |  |  | 1 | 1 |  | 变动 | 否 |  |  | 否 | 2025/6/27 | 9999/12/31 | [7 empty] | 1 | 1
....4 | Y.O.DA370 | O型圈 | 1.5mmx38mm | 外购 |  |  | 个 | 标准件 | 1 | 1 | 人民币 |  |  | 0.47699 | 0.48 | 13 | 0.539 | 0.54 | 采购订单 | 宁波旭泰橡胶工业有限公司 | 1 | 1 |  | 变动 | 否 |  |  | 否 | 2024/7/29 | 9999/12/31 | [7 empty] | 1 | 1
....4 | Y.Z.A0051 | 泛塞封 | SRLC-P385 | 外购 |  |  | 个 | 标准件 | 1 | 1 | 人民币 |  |  | 0 |  |  | 0 | 0 |  |  | 1 | 1 |  | 变动 | 否 |  |  | 否 | 2024/7/29 | 9999/12/31 | [7 empty] | 1 | 1
....4 | Y.Z.K0060 | 保护膜 | RP301 | 外购 |  |  | 个 | 标准件 | 2 | 1 | 人民币 |  |  | 0 |  |  | 0 | 0 |  |  | 2 | 2 |  | 变动 | 否 |  |  | 否 | 2024/7/29 | 9999/12/31 | [7 empty] | 2 | 2
...3 | B.P.Q0109AA | 电容传感头模块 | B.P.Q0109AA | 自制 | V1.24 | 已审核 | 个 | 标准件 | 1 | 1 | 人民币 |  |  | 16.8162 | 16.82 |  | 19.0023 | 19 | 按BOM子项卷算 |  | 1 | 1 | 100.0000000000 | 变动 | 否 |  |  | 否 | 2025/11/13 | 9999/12/31 | [7 empty] | 1 | 1
....4 | B.J.A0138A | 电容头水冷垫块 | B.J.A0138A | 外购 |  |  | 个 | 标准件 | 1 | 1 | 人民币 |  |  | 0 |  |  | 0 | 0 |  |  | 1 | 1 |  | 变动 | 否 |  |  | 否 | 2025/9/30 | 9999/12/31 | [7 empty] | 1 | 1
....4 | B.J.A0139A | 电容头模块安装板 | B.J.A0139A | 外购 |  |  | 个 | 标准件 | 1 | 1 | 人民币 |  |  | 0 |  |  | 0 | 0 |  |  | 1 | 1 |  | 变动 | 否 |  |  | 否 | 2025/9/30 | 9999/12/31 | [7 empty] | 1 | 1
....4 | B.J.A0140A | 200聚焦垫块 | B.J.A0140A | 外购 |  |  | 个 | 标准件 | 1 | 1 | 人民币 |  |  | 0 |  |  | 0 | 0 |  |  | 1 | 1 |  | 变动 | 否 |  |  | 否 | 2025/9/30 | 9999/12/31 | [7 empty] | 1 | 1
....4 | B.J.S0125A | 锥型销 | B.J.S0125A | 外购 |  |  | 个 | 标准件 | 2 | 1 | 人民币 |  |  | 0 |  |  | 0 | 0 |  |  | 2 | 2 |  | 变动 | 否 |  |  | 否 | 2025/9/30 | 9999/12/31 | [7 empty] | 2 | 2
....4 | B.J.S025D | 陶瓷锁环 | B.J.S025D | 外购 |  |  | 个 | 标准件 | 1 | 1 | 人民币 |  |  | 0 |  |  | 0 | 0 |  |  | 1 | 1 |  | 变动 | 否 |  |  | 否 | 2025/9/30 | 9999/12/31 | [7 empty] | 1 | 1
....4 | B.PB.Q0030AA | PCBA_BLT_AMP_CB | PCBA_BLT_AMP_CB(PCB_V0.9) | 委外 | V1.12 | 已审核 | 个 | 标准件 | 1 | 1 | 人民币 |  |  | 0 |  |  | 0 | 0 |  |  | 1 | 1 | 100.0000000000 | 变动 | 否 |  |  | 否 | 2025/9/30 | 9999/12/31 | [7 empty] | 1 | 1
.....5 | DY.PB.Q0022AA | PCB | PCB_BLT_AMP_CB_V0.9 | 外购 |  |  | 个 | 标准件 | 1 | 1 | 人民币 |  |  | 0 |  |  | 0 | 0 |  |  | 1 | 1 |  | 变动 | 否 |  |  | 否 | 2023/12/25 | 9999/12/31 | [7 empty] | 1 | 1
.....5 | Y.P.P0107 | 黄色单排插拔式端子插座 | A1002WR-S-4P-LCP | 外购 |  |  | 个 | 标准件 | 1 | 1 | 人民币 |  |  | 0 |  |  | 0 | 0 |  |  | 1 | 1 |  | 变动 | 否 | 混用替代 | 替代 | 是 | 2023/12/25 | 9999/12/31 | [7 empty] | 1 | 1
.....5 | B.J.P0010A | 弹针闷盖 | B.J.P0010A | 外购 |  |  | 个 | 标准件 | 1 | 1 | 人民币 |  |  | 0 |  |  | 0 | 0 |  |  | 1 | 1 |  | 变动 | 否 |  |  | 否 | 2023/12/25 | 9999/12/31 | [7 empty] | 1 | 1
.....5 | Y.P.A0020 | 弹簧针母头 | P07273PH1 | 外购 |  |  | 个 | 标准件 | 4 | 1 | 人民币 |  |  | 0 |  |  | 0 | 0 |  |  | 4 | 4 |  | 变动 | 否 |  |  | 否 | 2023/12/25 | 9999/12/31 | [7 empty] | 4 | 4
....4 | B.WW.Q0020 | 弹针半成品 | B.WW.Q0020 | 委外 | V2.21 | 已审核 | 个 | 标准件 | 1 | 1 | 人民币 |  |  | 0 |  |  | 0 | 0 |  |  | 1 | 1 | 100.0000000000 | 变动 | 否 |  |  | 否 | 2025/9/30 | 9999/12/31 | [7 empty] | 1 | 1
.....5 | B.J.P003B | 弹针压套 | B.J.P003B | 外购 |  |  | 个 | 标准件 | 1 | 1 | 人民币 |  |  | 0 |  |  | 0 | 0 |  |  | 1 | 1 |  | 变动 | 否 |  |  | 否 | 2024/12/6 | 9999/12/31 | [7 empty] | 1 | 1
.....5 | Y.P.A0040 | 弹针 | P07417PH1 | 外购 |  |  | 个 | 标准件 | 1 | 1 | 人民币 |  |  | 0 |  |  | 0 | 0 |  |  | 1 | 1 |  | 变动 | 否 |  |  | 否 | 2024/12/6 | 9999/12/31 | [7 empty] | 1 | 1
.....5 | Y.P.C0160 | 高温电子线 | FF46-1，红色 | 外购 |  |  | 根 | 标准件 | 0.0002 | 1 | 人民币 |  |  | 0 |  |  | 0 | 0 |  |  | 0.0002 | 0.0002 |  | 变动 | 否 |  |  | 否 | 2024/12/6 | 9999/12/31 | [7 empty] | 0.0002 | 0.0002
....4 | DY.Z.C0020AA | 电子排线 | SHR-4-100 | 外购 |  |  | 个 | 标准件 | 1 | 1 | 人民币 |  |  | 0 |  |  | 0 | 0 |  |  | 1 | 1 |  | 变动 | 否 |  |  | 否 | 2025/9/30 | 9999/12/31 | [7 empty] | 1 | 1
....4 | Y.O.A0040 | 弹性垫圈 | Y.O.A0040 | 外购 |  |  | 个 | 标准件 | 4 | 1 | 人民币 |  |  | 0.009735 | 0.04 | 13 | 0.011 | 0.04 | 采购订单 | 上海奉秀不锈钢有限公司 | 4 | 4 |  | 变动 | 否 |  |  | 否 | 2025/9/30 | 9999/12/31 | [7 empty] | 4 | 4
....4 | Y.O.D0142 | O型圈 | 1.5mmx46mm | 外购 |  |  | 个 | 标准件 | 1 | 1 | 人民币 |  |  | 0.60708 | 0.61 | 13 | 0.686 | 0.69 | 采购订单 | 宁波旭泰橡胶工业有限公司 | 1 | 1 |  | 变动 | 否 |  |  | 否 | 2025/9/30 | 9999/12/31 | [7 empty] | 1 | 1
....4 | Y.O.D2200 | O型圈 | 2mmx23mm | 外购 |  |  | 个 | 标准件 | 1 | 1 | 人民币 |  |  | 0 |  |  | 0 | 0 |  |  | 1 | 1 |  | 变动 | 否 |  |  | 否 | 2025/9/30 | 9999/12/31 | [7 empty] | 1 | 1
....4 | Y.O.D2241 | O型圈 | 2mmx27mm | 外购 |  |  | 个 | 标准件 | 1 | 1 | 人民币 |  |  | 0 |  |  | 0 | 0 |  |  | 1 | 1 |  | 变动 | 否 |  |  | 否 | 2025/9/30 | 9999/12/31 | [7 empty] | 1 | 1
....4 | Y.O.DA050 | O型圈 | 1.5mmx27mm | 外购 |  |  | 个 | 标准件 | 4 | 1 | 人民币 |  |  | 0.43885 | 1.76 | 13 | 0.4959 | 1.98 | 采购订单 | 浙江加诚新材料股份有限公司 | 4 | 4 |  | 变动 | 否 |  |  | 否 | 2025/9/30 | 9999/12/31 | [7 empty] | 4 | 4
....4 | Y.O.DA080 | O型圈 | 1.5mmx5mm | 外购 |  |  | 个 | 标准件 | 2 | 1 | 人民币 |  |  | 0.13239 | 0.26 | 13 | 0.1496 | 0.3 | 采购订单 | 浙江加诚新材料股份有限公司 | 2 | 2 |  | 变动 | 否 |  |  | 否 | 2025/9/30 | 9999/12/31 | [7 empty] | 2 | 2
....4 | Y.O.DA090 | O型圈 | 1.5mmx6mm | 外购 |  |  | 个 | 标准件 | 3 | 1 | 人民币 |  |  | 0.14504 | 0.44 | 13 | 0.1639 | 0.49 | 采购订单 | 浙江加诚新材料股份有限公司 | 3 | 3 |  | 变动 | 否 |  |  | 否 | 2025/9/30 | 9999/12/31 | [7 empty] | 3 | 3
....4 | Y.O.DA100 | O型圈 | 1.5mmx7mm | 外购 |  |  | 个 | 标准件 | 1 | 1 | 人民币 |  |  | 0.15133 | 0.15 | 13 | 0.171 | 0.17 | 采购订单 | 浙江加诚新材料股份有限公司 | 1 | 1 |  | 变动 | 否 |  |  | 否 | 2025/9/30 | 9999/12/31 | [7 empty] | 1 | 1
....4 | Y.O.DA300 | O型圈 | 1.5mmx31mm | 外购 |  |  | 个 | 标准件 | 1 | 1 | 人民币 |  |  | 0.52965 | 0.53 | 13 | 0.5985 | 0.6 | 采购订单 | 浙江加诚新材料股份有限公司 | 1 | 1 |  | 变动 | 否 |  |  | 否 | 2025/9/30 | 9999/12/31 | [7 empty] | 1 | 1
....4 | Y.O.DA540 | O型圈 | 1.5mmx55mm | 外购 |  |  | 个 | 标准件 | 1 | 1 | 人民币 |  |  | 0.77876 | 0.78 | 13 | 0.88 | 0.88 | 采购订单 | 宁波旭泰橡胶工业有限公司 | 1 | 1 |  | 变动 | 否 |  |  | 否 | 2025/9/30 | 9999/12/31 | [7 empty] | 1 | 1
....4 | Y.Y.G0006 | 可旋转外螺纹直角快拧型管接头 | TKN-PL0805-01G-6.5 | 外购 |  |  | 个 | 标准件 | 2 | 1 | 人民币 |  |  | 4.8673 | 9.73 | 13 | 5.5 | 11 | 采购订单 | 乐清市高迈电器有限公司 | 2 | 2 |  | 变动 | 否 |  |  | 否 | 2025/9/30 | 9999/12/31 | [7 empty] | 2 | 2
....4 | Y.S.B0130 | 内六角平头螺丝 | Y.S.B0130 | 外购 |  |  | 个 | 标准件 | 1 | 1 | 人民币 |  |  | 0.026549 | 0.03 | 13 | 0.03 | 0.03 | 采购订单 | 上海奉秀不锈钢有限公司 | 1 | 1 |  | 变动 | 否 |  |  | 否 | 2025/9/30 | 9999/12/31 | [7 empty] | 1 | 1
....4 | Y.S.C0116 | 内六角圆柱头螺钉 | Y.S.C0116 | 外购 |  |  | 个 | 标准件 | 4 | 1 | 人民币 |  |  | 0 |  |  | 0 | 0 |  |  | 4 | 4 |  | 变动 | 否 |  |  | 否 | 2025/9/30 | 9999/12/31 | [7 empty] | 4 | 4
....4 | Y.S.E0240 | 圆柱销 | FB-03020108-D3-L8-H8-304 | 外购 |  |  | 个 | 标准件 | 4 | 1 | 人民币 |  |  | 0.23009 | 0.92 | 13 | 0.26 | 1.04 | 采购订单 | 爱安特（常州）精密机械有限公司 | 4 | 4 |  | 变动 | 否 |  |  | 否 | 2025/9/30 | 9999/12/31 | [7 empty] | 4 | 4
....4 | Y.Z.A0290 | 防尘件 | Y.Z.A0290 | 外购 |  |  | 个 | 标准件 | 1 | 1 | 人民币 |  |  | 0 |  |  | 0 | 0 |  |  | 1 | 1 |  | 变动 | 否 |  |  | 否 | 2025/9/30 | 9999/12/31 | [7 empty] | 1 | 1
....4 | Y.Z.C0034 | 陶瓷体 | M11*0.75 | 外购 | V2.10 | 已审核 | 个 | 标准件 | 1 | 1 | 人民币 |  |  | 0 |  |  | 0 | 0 |  |  | 1 | 1 | 100.0000000000 | 变动 | 否 |  |  | 否 | 2025/9/30 | 9999/12/31 | [7 empty] | 1 | 1
.....5 | DY.K.L0021AA | 防伪标签 | 定制 | 外购 |  |  | 个 | 标准件 | 1 | 1 | 人民币 |  |  | 0 |  |  | 0 | 0 |  |  | 1 | 1 |  | 变动 | 否 |  |  | 否 | 2022/11/16 | 9999/12/31 | [7 empty] | 1 | 1
....4 | Y.O.D0223 | O型圈 | 1.5mmx3.5mm | 外购 |  |  | 个 | 标准件 | 1 | 1 | 人民币 |  |  | 0 |  |  | 0 | 0 |  |  | 1 | 1 |  | 变动 | 否 |  |  | 否 | 2025/9/30 | 9999/12/31 | [7 empty] | 1 | 1
....4 | Y.O.D0224 | O型圈 | 1.5mmx4.5mm | 外购 |  |  | 个 | 标准件 | 1 | 1 | 人民币 |  |  | 0 |  |  | 0 | 0 |  |  | 1 | 1 |  | 变动 | 否 |  |  | 否 | 2025/9/30 | 9999/12/31 | [7 empty] | 1 | 1
....4 | Y.S.Z0370 | 内六角圆柱头弹垫组合螺钉 | Y.S.Z0370 | 外购 |  |  | 个 | 标准件 | 2 | 1 | 人民币 |  |  | 0.075221 | 0.15 | 13 | 0.085 | 0.17 | 采购订单 | 上海奉秀不锈钢有限公司 | 2 | 2 |  | 变动 | 否 |  |  | 否 | 2025/9/30 | 9999/12/31 | [7 empty] | 2 | 2
....4 | B.J.A0732A | 放大器基座销钉半成品 | B.J.A0732A | 外购 |  |  | 个 | 标准件 | 1 | 1 | 人民币 |  |  | 0 |  |  | 0 | 0 |  |  | 1 | 1 |  | 变动 | 否 |  |  | 否 | 2025/9/30 | 9999/12/31 | [7 empty] | 1 | 1
....4 | B.PB.Q0185AA | BLT_AMP4放大器 | PCBA_BLT_AMP4(PCB_V0.6) | 委外 | V0.14 | 已审核 | 个 | 标准件 | 1 | 1 | 人民币 |  |  | 1.4233 | 1.42 |  | 1.6083 | 1.61 | 按BOM子项卷算 |  | 1 | 1 | 100.0000000000 | 变动 | 否 |  |  | 否 | 2025/9/30 | 9999/12/31 | [7 empty] | 1 | 1
.....5 | Y.C.80320 | 贴片电容 | 0805B103K101NT | 外购 |  |  | 个 | 标准件 | 6 | 1 | 人民币 |  |  | 0.013274 | 0.08 | 13 | 0.015 | 0.09 | 采购订单 | 厦门美赫电子有限公司 | 6 | 6 |  | 变动 | 否 |  |  | 否 | 2025/10/11 | 9999/12/31 | [7 empty] | 6 | 6
.....5 | Y.C.80010 | 贴片电容 | 0805B104K500NT | 外购 |  |  | 个 | 标准件 | 1 | 1 | 人民币 |  |  | 0.009735 | 0.01 | 13 | 0.011 | 0.01 | 采购订单 | 深圳市天河星供应链有限公司 | 1 | 1 |  | 变动 | 否 |  |  | 否 | 2025/10/11 | 9999/12/31 | [7 empty] | 1 | 1
.....5 | Y.C.80181 | 贴片电容 | CC0805JRNPO0BN221 | 外购 |  |  | 个 | 标准件 | 2 | 1 | 人民币 |  |  | 0.017699 | 0.04 | 13 | 0.02 | 0.04 | 采购订单 | 南京商络电子股份有限公司 | 2 | 2 |  | 变动 | 否 |  |  | 否 | 2025/10/11 | 9999/12/31 | [7 empty] | 2 | 2
.....5 | Y.C.80210 | 贴片电容 | 0805B103K500NT | 外购 |  |  | 个 | 标准件 | 1 | 1 | 人民币 |  |  | 0.010177 | 0.01 | 13 | 0.0115 | 0.01 | 采购订单 | 深圳市天河星供应链有限公司 | 1 | 1 |  | 变动 | 否 | 混用替代 | 替代 | 是 | 2025/10/11 | 9999/12/31 | [7 empty] | 1 | 1
.....5 | Y.C.40050 | 贴片电容 | 0402CG100J500NT | 外购 |  |  | 个 | 标准件 | 3 | 1 | 人民币 |  |  | 0.001858 | 0.01 | 13 | 0.0021 | 0.01 | 采购订单 | 深圳市天河星供应链有限公司 | 3 | 3 |  | 变动 | 否 |  |  | 否 | 2025/10/11 | 9999/12/31 | [7 empty] | 3 | 3
.....5 | Y.C.60010 | 贴片电容 | 0603B104K500NT | 外购 |  |  | 个 | 标准件 | 3 | 1 | 人民币 |  |  | 0.005398 | 0.02 | 13 | 0.0061 | 0.02 | 采购订单 | 深圳市天河星供应链有限公司 | 3 | 3 |  | 变动 | 否 |  |  | 否 | 2025/10/11 | 9999/12/31 | [7 empty] | 3 | 3
.....5 | Y.D.D0010 | 普通二极管 | LL4148 | 外购 |  |  | 个 | 标准件 | 1 | 1 | 人民币 |  |  | 0.030973 | 0.03 | 13 | 0.035 | 0.04 | 采购订单 | 厦门美赫电子有限公司 | 1 | 1 |  | 变动 | 否 |  |  | 否 | 2025/10/11 | 9999/12/31 | [7 empty] | 1 | 1
.....5 | Y.D.D0032 | 肖特基二极管 | SK34A-LTP | 外购 |  |  | 个 | 标准件 | 1 | 1 | 人民币 |  |  | 0.11947 | 0.12 | 13 | 0.135 | 0.14 | 采购订单 | 深圳市伟莱达电子有限公司 | 1 | 1 |  | 变动 | 否 |  |  | 否 | 2025/10/11 | 9999/12/31 | [7 empty] | 1 | 1
.....5 | Y.L.S0150 | 村田绕线电感 | LQH43MN271J03L | 外购 |  |  | 个 | 标准件 | 2 | 1 | 人民币 |  |  | 0 |  |  | 0 | 0 |  |  | 2 | 2 |  | 变动 | 否 |  |  | 否 | 2025/10/11 | 9999/12/31 | [7 empty] | 2 | 2
.....5 | DY.PB.Q0168AA | PCB | PCB_BLT_AMP4_V0.6 | 外购 |  |  | 个 | 标准件 | 1 | 1 | 人民币 |  |  | 0 |  |  | 0 | 0 |  |  | 1 | 1 |  | 变动 | 否 |  |  | 否 | 2025/10/11 | 9999/12/31 | [7 empty] | 1 | 1
.....5 | Y.P.P0105 | 黄色单排插拔式端子插座 | A1002WV-S-4P-LCP | 外购 |  |  | 个 | 标准件 | 1 | 1 | 人民币 |  |  | 0 |  |  | 0 | 0 |  |  | 1 | 1 |  | 变动 | 否 | 混用替代 | 替代 | 是 | 2025/10/11 | 9999/12/31 | [7 empty] | 1 | 1
.....5 | Y.Q.T0130 | NPN三极管 | BC846 | 外购 |  |  | 个 | 标准件 | 1 | 1 | 人民币 |  |  | 0.057788 | 0.06 | 13 | 0.0653 | 0.07 | 采购价目表 | 富昌电子（上海）有限公司 | 1 | 1 |  | 变动 | 否 |  |  | 否 | 2025/10/11 | 9999/12/31 | [7 empty] | 1 | 1
.....5 | Y.Q.T0120 | NPN三极管 | BF840 | 外购 |  |  | 个 | 标准件 | 1 | 1 | 人民币 |  |  | 0 |  |  | 0 | 0 |  |  | 1 | 1 |  | 变动 | 否 |  |  | 否 | 2025/10/11 | 9999/12/31 | [7 empty] | 1 | 1
.....5 | Y.R.80070 | 贴片电阻 | RG2012N-102-B-T5 | 外购 |  |  | 个 | 标准件 | 3 | 1 | 人民币 |  |  | 0.27876 | 0.84 | 13 | 0.315 | 0.95 | 采购订单 | 苏州工业园区精电电子有限公司 | 3 | 3 |  | 变动 | 否 |  |  | 否 | 2025/10/11 | 9999/12/31 | [7 empty] | 3 | 3
.....5 | Y.E.R0560 | 贴片电阻 | ARG05FTC1801 | 外购 |  |  | 个 | 标准件 | 1 | 1 | 人民币 |  |  | 0 |  |  | 0 | 0 |  |  | 1 | 1 |  | 变动 | 否 |  |  | 否 | 2025/10/11 | 9999/12/31 | [7 empty] | 1 | 1
.....5 | Y.E.R0570 | 贴片电阻 | ARG05FTC1501 | 外购 |  |  | 个 | 标准件 | 1 | 1 | 人民币 |  |  | 0.060708 | 0.06 | 13 | 0.0686 | 0.07 | 采购订单 | 深圳市立创电子商务有限公司 | 1 | 1 |  | 变动 | 否 |  |  | 否 | 2025/10/11 | 9999/12/31 | [7 empty] | 1 | 1
.....5 | Y.E.R0580 | 贴片电阻 | ARG05FTC3301 | 外购 |  |  | 个 | 标准件 | 2 | 1 | 人民币 |  |  | 0 |  |  | 0 | 0 |  |  | 2 | 2 |  | 变动 | 否 |  |  | 否 | 2025/10/11 | 9999/12/31 | [7 empty] | 2 | 2
.....5 | Y.R.60030 | 贴片电阻 | RS-03K103JT | 外购 |  |  | 个 | 标准件 | 1 | 1 | 人民币 |  |  | 0.002044 | 0 | 13 | 0.00231 | 0 | 采购订单 | 深圳市天河星供应链有限公司 | 1 | 1 |  | 变动 | 否 |  |  | 否 | 2025/10/11 | 9999/12/31 | [7 empty] | 1 | 1
.....5 | Y.U.P0009 | LDO电源转换芯片 | LR78L05A | 外购 |  |  | 个 | 标准件 | 1 | 1 | 人民币 |  |  | 0.15929 | 0.16 | 13 | 0.18 | 0.18 | 采购订单 | 南京商络电子股份有限公司 | 1 | 1 |  | 变动 | 否 |  |  | 否 | 2025/10/11 | 9999/12/31 | [7 empty] | 1 | 1
.....5 | Y.U.S0020 | 温度传感器芯片 | MAX6577ZUT+T | 外购 |  |  | 个 | 标准件 | 1 | 1 | 人民币 |  |  | 0 |  |  | 0 | 0 |  |  | 1 | 1 |  | 变动 | 否 |  |  | 否 | 2025/10/11 | 9999/12/31 | [7 empty] | 1 | 1
.....5 | Y.L.P0028 | 贴片电感 | NLV25T-4R7J-EF | 外购 |  |  | 个 | 标准件 | 1 | 1 | 人民币 |  |  | 0 |  |  | 0 | 0 |  |  | 1 | 1 |  | 变动 | 否 |  |  | 否 | 2025/10/11 | 9999/12/31 | [7 empty] | 1 | 1
.....5 | Y.L.P0027 | 贴片电感 | NLV25T-6R8J-EF | 外购 |  |  | 个 | 标准件 | 1 | 1 | 人民币 |  |  | 0 |  |  | 0 | 0 |  |  | 1 | 1 |  | 变动 | 否 |  |  | 否 | 2025/10/11 | 9999/12/31 | [7 empty] | 1 | 1
.....5 | Y.C.80400 | 贴片电容 | MSASU105SUJ100DFNA01 | 外购 |  |  | 个 | 标准件 | 1 | 1 | 人民币 |  |  | 0 |  |  | 0 | 0 |  |  | 1 | 1 |  | 变动 | 否 |  |  | 否 | 2025/10/11 | 9999/12/31 | [7 empty] | 1 | 1
...3 | B.P.Q0155AB | 准直抽屉 | B.P.Q0155AB | 自制 | V1.1 | 已审核 | 个 | 标准件 | 1 | 1 | 人民币 |  |  | 0.90575 | 0.91 |  | 1.0235 | 1.02 | 按BOM子项卷算 |  | 1 | 1 | 100.0000000000 | 变动 | 否 |  |  | 否 | 2025/11/13 | 9999/12/31 | [7 empty] | 1 | 1
....4 | B.J.S0483A | 镜片压圈 | B.J.S0483A | 外购 |  |  | 个 | 标准件 | 1 | 1 | 人民币 |  |  | 0 |  |  | 0 | 0 |  |  | 1 | 1 |  | 变动 | 否 |  |  | 否 | 2025/6/10 | 9999/12/31 | [7 empty] | 1 | 1
....4 | B.J.A1530A | 准直镜座 | B.J.A1530A | 外购 |  |  | 个 | 标准件 | 1 | 1 | 人民币 |  |  | 0 |  |  | 0 | 0 |  |  | 1 | 1 |  | 变动 | 否 |  |  | 否 | 2025/6/10 | 9999/12/31 | [7 empty] | 1 | 1
....4 | DY.V.A0035AA | 球面透镜 | SL100弯月D37-4.03R57.7-85.7-L10 | 外购 | V3.1 | 已审核 | 个 | 标准件 | 1 | 1 | 人民币 |  |  | 0 |  |  | 0 | 0 |  |  | 1 | 1 | 100.0000000000 | 变动 | 否 |  |  | 否 | 2025/6/10 | 9999/12/31 | [7 empty] | 1 | 1
.....5 | B.WW.V0062AA | 球面透镜 | SL100弯月D37-4.03R57.7-85.7-L10 | 外购 | V3.1 | 已审核 | 个 | 标准件 | 1 | 1 | 人民币 |  |  | 0 |  |  | 0 | 0 |  |  | 1 | 1 | 100.0000000000 | 变动 | 否 |  |  | 否 | 2025/6/27 | 9999/12/31 | [7 empty] | 1 | 1
......6 | DY.V.J0018AA | 圆平片 | ZT02E；Φ38.5+0.0/-0.1*7.8+0.1/-0.1mm | 外购 |  |  | 个 | 标准件 | 1 | 1 | 人民币 |  |  | 0 |  |  | 0 | 0 |  |  | 1 | 1 |  | 变动 | 否 |  |  | 否 | 2025/6/27 | 9999/12/31 | [7 empty] | 1 | 1
.....5 | DY.BZ.B0022BF | D37吸塑盒 | 对折吸塑盒-015 BC-AT02 | 外购 |  |  | 个 | 标准件 | 1 | 1 | 人民币 |  |  | 0 |  |  | 0 | 0 |  |  | 1 | 1 |  | 变动 | 否 |  |  | 否 | 2025/6/27 | 9999/12/31 | [7 empty] | 1 | 1
....4 | DY.V.A0034AA | 球面透镜 | SL100双凸D37-7.05R56.46-96-L10 | 外购 | V3.1 | 已审核 | 个 | 标准件 | 1 | 1 | 人民币 |  |  | 0 |  |  | 0 | 0 |  |  | 1 | 1 | 100.0000000000 | 变动 | 否 |  |  | 否 | 2025/6/10 | 9999/12/31 | [7 empty] | 1 | 1
.....5 | B.WW.V0196AA | 球面透镜 | SL100双凸D37-7.05R56.46-96-L10 | 外购 | V3.1 | 已审核 | 个 | 标准件 | 1 | 1 | 人民币 |  |  | 0 |  |  | 0 | 0 |  |  | 1 | 1 | 100.0000000000 | 变动 | 否 |  |  | 否 | 2025/6/27 | 9999/12/31 | [7 empty] | 1 | 1
......6 | DY.V.J0018AA | 圆平片 | ZT02E；Φ38.5+0.0/-0.1*7.8+0.1/-0.1mm | 外购 |  |  | 个 | 标准件 | 1 | 1 | 人民币 |  |  | 0 |  |  | 0 | 0 |  |  | 1 | 1 |  | 变动 | 否 |  |  | 否 | 2025/6/27 | 9999/12/31 | [7 empty] | 1 | 1
.....5 | DY.BZ.B0020BF | D37吸塑盒 | 对折吸塑盒-016 BC-ST02 | 外购 |  |  | 个 | 标准件 | 1 | 1 | 人民币 |  |  | 0 |  |  | 0 | 0 |  |  | 1 | 1 |  | 变动 | 否 |  |  | 否 | 2025/6/27 | 9999/12/31 | [7 empty] | 1 | 1
....4 | Y.O.DA290 | O型圈 | 1.5mmx30mm | 外购 |  |  | 个 | 标准件 | 1 | 1 | 人民币 |  |  | 0.42876 | 0.43 | 13 | 0.4845 | 0.48 | 采购订单 | 浙江加诚新材料股份有限公司 | 1 | 1 |  | 变动 | 否 |  |  | 否 | 2025/6/10 | 9999/12/31 | [7 empty] | 1 | 1
....4 | Y.O.DA370 | O型圈 | 1.5mmx38mm | 外购 |  |  | 个 | 标准件 | 1 | 1 | 人民币 |  |  | 0.47699 | 0.48 | 13 | 0.539 | 0.54 | 采购订单 | 宁波旭泰橡胶工业有限公司 | 1 | 1 |  | 变动 | 否 |  |  | 否 | 2025/6/10 | 9999/12/31 | [7 empty] | 1 | 1
....4 | Y.Z.K0060 | 保护膜 | RP301 | 外购 |  |  | 个 | 标准件 | 2 | 1 | 人民币 |  |  | 0 |  |  | 0 | 0 |  |  | 2 | 2 |  | 变动 | 否 |  |  | 否 | 2025/6/10 | 9999/12/31 | [7 empty] | 2 | 2
...3 | B.P.Q0222AA | 下二保护镜抽屉 | B.P.Q0222AA | 自制 | V1.10 | 已审核 | 个 | 标准件 | 1 | 1 | 人民币 |  |  | 0.47699 | 0.48 |  | 0.539 | 0.54 | 按BOM子项卷算 |  | 1 | 1 | 100.0000000000 | 变动 | 否 |  |  | 否 | 2025/11/13 | 9999/12/31 | [7 empty] | 1 | 1
....4 | B.J.A0483A | 下二保护镜座 | B.J.A0483A | 外购 |  |  | 个 | 标准件 | 1 | 1 | 人民币 |  |  | 0 |  |  | 0 | 0 |  |  | 1 | 1 |  | 变动 | 否 |  |  | 否 | 2022/8/22 | 9999/12/31 | [7 empty] | 1 | 1
....4 | DY.V.B0042AA | 平面窗口片 | D34.0T5-L10 | 外购 | V3.1 | 已审核 | 个 | 标准件 | 1 | 1 | 人民币 |  |  | 0 |  |  | 0 | 0 |  |  | 1 | 1 | 100.0000000000 | 变动 | 否 |  |  | 否 | 2024/1/16 | 9999/12/31 | [7 empty] | 1 | 1
.....5 | B.WW.V0039BF | 抛光片 | 双面抛Φ34*5.0mm | 外购 | V3.1 | 已审核 | 个 | 标准件 | 1 | 1 | 人民币 |  |  | 0 |  |  | 0 | 0 |  |  | 1 | 1 | 100.0000000000 | 变动 | 否 |  |  | 否 | 2025/6/27 | 9999/12/31 | [7 empty] | 1 | 1
......6 | DY.V.K0001BF | 圆平片 | ZT02E；Ф34+0/-0.1*5.35+0.05/-0.05mm | 外购 |  |  | 个 | 标准件 | 1 | 1 | 人民币 |  |  | 0 |  |  | 0 | 0 |  |  | 1 | 1 |  | 变动 | 否 |  |  | 否 | 2025/7/17 | 9999/12/31 | [7 empty] | 1 | 1
.....5 | DY.BZ.B0012BF | D34*5吸塑盒 | 对折吸塑盒-01B | 外购 |  |  | 个 | 标准件 | 1 | 1 | 人民币 |  |  | 0 |  |  | 0 | 0 |  |  | 1 | 1 |  | 变动 | 否 |  |  | 否 | 2025/6/27 | 9999/12/31 | [7 empty] | 1 | 1
....4 | B.J.S0099AA | 下二保护镜压环 | B.J.S0099AA | 外购 |  |  | 个 | 标准件 | 1 | 1 | 人民币 |  |  | 0 |  |  | 0 | 0 |  |  | 1 | 1 |  | 变动 | 否 |  |  | 否 | 2022/8/22 | 9999/12/31 | [7 empty] | 1 | 1
....4 | Y.O.DA370 | O型圈 | 1.5mmx38mm | 外购 |  |  | 个 | 标准件 | 1 | 1 | 人民币 |  |  | 0.47699 | 0.48 | 13 | 0.539 | 0.54 | 采购订单 | 宁波旭泰橡胶工业有限公司 | 1 | 1 |  | 变动 | 否 |  |  | 否 | 2022/8/22 | 9999/12/31 | [7 empty] | 1 | 1
....4 | B.J.P0039A | 下二保护镜泛塞封 | B.J.P0039A | 外购 |  |  | 个 | 标准件 | 1 | 1 | 人民币 |  |  | 0 |  |  | 0 | 0 |  |  | 1 | 1 |  | 变动 | 否 |  |  | 否 | 2022/8/22 | 9999/12/31 | [7 empty] | 1 | 1
....4 | Y.Z.K0060 | 保护膜 | RP301 | 外购 |  |  | 个 | 标准件 | 2 | 1 | 人民币 |  |  | 0 |  |  | 0 | 0 |  |  | 2 | 2 |  | 变动 | 否 |  |  | 否 | 2022/12/8 | 9999/12/31 | [7 empty] | 2 | 2
...3 | B.P.Q0613AA | 运动模块 | B.P.Q0613AA | 自制 | V1.17 | 已审核 | 个 | 标准件 | 1 | 1 | 人民币 |  |  | 182.2204 | 182.22 |  | 205.9091 | 205.91 | 按BOM子项卷算 |  | 1 | 1 | 100.0000000000 | 变动 | 否 |  |  | 否 | 2025/11/13 | 9999/12/31 | [7 empty] | 1 | 1
....4 | B.J.A0966B | 安装板 | B.J.A0966B | 外购 |  |  | 个 | 标准件 | 1 | 1 | 人民币 |  |  | 0 |  |  | 0 | 0 |  |  | 1 | 1 |  | 变动 | 否 |  |  | 否 | 2025/5/12 | 9999/12/31 | [7 empty] | 1 | 1
....4 | B.J.A0967B | 准直支架连接块 | B.J.A0967B | 外购 |  |  | 个 | 标准件 | 1 | 1 | 人民币 |  |  | 0 |  |  | 0 | 0 |  |  | 1 | 1 |  | 变动 | 否 |  |  | 否 | 2025/5/12 | 9999/12/31 | [7 empty] | 1 | 1
....4 | B.J.A0974B | 安装板盖板 | B.J.A0974B | 外购 |  |  | 个 | 标准件 | 1 | 1 | 人民币 |  |  | 0 |  |  | 0 | 0 |  |  | 1 | 1 |  | 变动 | 否 |  |  | 否 | 2025/5/12 | 9999/12/31 | [7 empty] | 1 | 1
....4 | B.J.A0975B | 安装板后盖板 | B.J.A0975B | 外购 |  |  | 个 | 标准件 | 1 | 1 | 人民币 |  |  | 0 |  |  | 0 | 0 |  |  | 1 | 1 |  | 变动 | 否 |  |  | 否 | 2025/5/12 | 9999/12/31 | [7 empty] | 1 | 1
....4 | B.PB.Q0285AA | PCBA_BLT_SLT | PCBA_BLT_SLT(PCB_V0.3) | 委外 | V1.10 | 已审核 | 个 | 标准件 | 1 | 1 | 人民币 |  |  | 1.5735 | 1.57 |  | 1.778 | 1.78 | 按BOM子项卷算 |  | 1 | 1 | 100.0000000000 | 变动 | 否 |  |  | 否 | 2025/5/12 | 9999/12/31 | [7 empty] | 1 | 1
.....5 | DY.PB.Q0263AA | PCB_BLT_SLT | PCB_BLT_SLT_V0.3 | 外购 |  |  | 个 | 标准件 | 1 | 1 | 人民币 |  |  | 0 |  |  | 0 | 0 |  |  | 1 | 1 |  | 变动 | 否 |  |  | 否 | 2023/11/13 | 9999/12/31 | [7 empty] | 1 | 1
.....5 | Y.P.P0090 | 白色单排插拔式端子插座 | A1002WVP-S-15P | 外购 |  |  | 个 | 标准件 | 1 | 1 | 人民币 |  |  | 1.5735 | 1.57 | 13 | 1.778 | 1.78 | 采购订单 | 深圳市长江连接器有限公司 | 1 | 1 |  | 变动 | 否 |  |  | 否 | 2023/11/13 | 9999/12/31 | [7 empty] | 1 | 1
.....5 | Y.P.Z0071 | 14针双排排针 | 1220-2207G0S168C005 | 外购 |  |  | 个 | 标准件 | 1 | 1 | 人民币 |  |  | 0 |  |  | 0 | 0 |  |  | 1 | 1 |  | 变动 | 否 |  |  | 否 | 2023/11/13 | 9999/12/31 | [7 empty] | 1 | 1
....4 | DY.Z.C0277AA | 电子线 | A1002HP-15P-100-B | 外购 |  |  | 个 | 标准件 | 1 | 1 | 人民币 |  |  | 0 |  |  | 0 | 0 |  |  | 1 | 1 |  | 变动 | 否 |  |  | 否 | 2025/5/12 | 9999/12/31 | [7 empty] | 1 | 1
....4 | Y.O.D0228 | O型圈 | 1.5mmx144mm | 外购 |  |  | 个 | 标准件 | 2 | 1 | 人民币 |  |  | 0 |  |  | 0 | 0 |  |  | 2 | 2 |  | 变动 | 否 |  |  | 否 | 2025/5/12 | 9999/12/31 | [7 empty] | 2 | 2
....4 | Y.O.D1010 | O型圈 | 1mmx3mm | 外购 |  |  | 个 | 标准件 | 4 | 1 | 人民币 |  |  | 0.080531 | 0.32 | 13 | 0.091 | 0.36 | 采购订单 | 宁波旭泰橡胶工业有限公司 | 4 | 4 |  | 变动 | 否 |  |  | 否 | 2025/5/12 | 9999/12/31 | [7 empty] | 4 | 4
....4 | Y.O.D1020 | O型圈 | 1mmx4mm | 外购 |  |  | 个 | 标准件 | 4 | 1 | 人民币 |  |  | 0.10717 | 0.43 | 13 | 0.1211 | 0.48 | 采购订单 | 浙江加诚新材料股份有限公司 | 4 | 4 |  | 变动 | 否 |  |  | 否 | 2025/5/12 | 9999/12/31 | [7 empty] | 4 | 4
....4 | Y.O.DA180 | O型圈 | 1.5mmx18mm | 外购 |  |  | 个 | 标准件 | 1 | 1 | 人民币 |  |  | 0.23035 | 0.23 | 13 | 0.2603 | 0.26 | 采购订单 | 浙江加诚新材料股份有限公司 | 1 | 1 |  | 变动 | 否 |  |  | 否 | 2025/5/12 | 9999/12/31 | [7 empty] | 1 | 1
....4 | Y.O.Z0190 | 平垫圈 | Y.O.Z0190 | 外购 |  |  | 个 | 标准件 | 4 | 1 | 人民币 |  |  | 0 |  |  | 0 | 0 |  |  | 4 | 4 |  | 变动 | 否 |  |  | 否 | 2025/5/12 | 9999/12/31 | [7 empty] | 4 | 4
....4 | Y.S.B0210 | 内六角平头螺丝 | TSNLP4-8 | 外购 |  |  | 个 | 标准件 | 19 | 1 | 人民币 |  |  | 0.044248 | 0.84 | 13 | 0.05 | 0.95 | 采购订单 | 上海奉秀不锈钢有限公司 | 19 | 19 |  | 变动 | 否 |  |  | 否 | 2025/5/12 | 9999/12/31 | [7 empty] | 19 | 19
....4 | Y.S.C0180 | 内六角圆柱头螺丝 | Y.S.C0180 | 外购 |  |  | 个 | 标准件 | 4 | 1 | 人民币 |  |  | 0.041593 | 0.17 | 13 | 0.047 | 0.19 | 采购订单 | 上海奉秀不锈钢有限公司 | 4 | 4 |  | 变动 | 否 |  |  | 否 | 2025/5/12 | 9999/12/31 | [7 empty] | 4 | 4
....4 | Y.S.D0120 | 半圆头内六角螺钉 | Y.S.D0120 | 外购 |  |  | 个 | 标准件 | 4 | 1 | 人民币 |  |  | 0 |  |  | 0 | 0 |  |  | 4 | 4 |  | 变动 | 否 |  |  | 否 | 2025/5/12 | 9999/12/31 | [7 empty] | 4 | 4
....4 | Y.S.E0240 | 圆柱销 | FB-03020108-D3-L8-H8-304 | 外购 |  |  | 个 | 标准件 | 1 | 1 | 人民币 |  |  | 0.23009 | 0.23 | 13 | 0.26 | 0.26 | 采购订单 | 爱安特（常州）精密机械有限公司 | 1 | 1 |  | 变动 | 否 |  |  | 否 | 2025/5/12 | 9999/12/31 | [7 empty] | 1 | 1
....4 | Y.S.E0250 | 圆柱销 | FB 03020108-D3-L10-H8-304 | 外购 |  |  | 个 | 标准件 | 4 | 1 | 人民币 |  |  | 0.23009 | 0.92 | 13 | 0.26 | 1.04 | 采购订单 | 爱安特（常州）精密机械有限公司 | 4 | 4 |  | 变动 | 否 |  |  | 否 | 2025/5/12 | 9999/12/31 | [7 empty] | 4 | 4
....4 | Y.S.I0019 | 六角螺柱 | Y.S.I0019 | 外购 |  |  | 个 | 标准件 | 4 | 1 | 人民币 |  |  | 0 |  |  | 0 | 0 |  |  | 4 | 4 |  | 变动 | 否 |  |  | 否 | 2025/5/12 | 9999/12/31 | [7 empty] | 4 | 4
....4 | Y.S.Z0016 | 内六角圆柱头弹垫组合螺钉 | Y.S.Z0016 | 外购 |  |  | 个 | 标准件 | 4 | 1 | 人民币 |  |  | 0.097345 | 0.39 | 13 | 0.11 | 0.44 | 采购订单 | 上海奉秀不锈钢有限公司 | 4 | 4 |  | 变动 | 否 |  |  | 否 | 2025/5/12 | 9999/12/31 | [7 empty] | 4 | 4
....4 | Y.S.Z0360 | 内六角圆柱头弹垫组合螺钉 | Y.S.Z0360 | 外购 |  |  | 个 | 标准件 | 4 | 1 | 人民币 |  |  | 0.074336 | 0.3 | 13 | 0.084 | 0.34 | 采购订单 | 上海奉秀不锈钢有限公司 | 4 | 4 |  | 变动 | 否 |  |  | 否 | 2025/5/12 | 9999/12/31 | [7 empty] | 4 | 4
....4 | Y.S.Z0380 | 内六角圆柱头弹垫组合螺钉 | Y.S.Z0380 | 外购 |  |  | 个 | 标准件 | 2 | 1 | 人民币 |  |  | 0.079646 | 0.16 | 13 | 0.09 | 0.18 | 采购订单 | 上海奉秀不锈钢有限公司 | 2 | 2 |  | 变动 | 否 |  |  | 否 | 2025/5/12 | 9999/12/31 | [7 empty] | 2 | 2
....4 | Y.X.Y0079 | 圆柱销 | Y.X.Y0079 | 外购 |  |  | 个 | 标准件 | 1 | 1 | 人民币 |  |  | 0 |  |  | 0 | 0 |  |  | 1 | 1 |  | 变动 | 否 |  |  | 否 | 2025/5/12 | 9999/12/31 | [7 empty] | 1 | 1
....4 | DY.Z.C0304AA | 电机动力线 | 电机动力线 | 外购 |  |  | 个 | 标准件 | 1 | 1 | 人民币 |  |  | 3.0973 | 3.1 | 13 | 3.5 | 3.5 | 采购订单 | 上海乔点电子科技有限公司 | 1 | 1 |  | 变动 | 否 |  |  | 否 | 2025/5/12 | 9999/12/31 | [7 empty] | 1 | 1
....4 | DY.Z.C0305AA | 电机编码器线 | ZK-28P-BCRS-0M08 | 外购 |  |  | 个 | 标准件 | 1 | 1 | 人民币 |  |  | 6.9912 | 6.99 | 13 | 7.9 | 7.9 | 采购订单 | 上海乔点电子科技有限公司 | 1 | 1 |  | 变动 | 否 |  |  | 否 | 2025/5/12 | 9999/12/31 | [7 empty] | 1 | 1
....4 | Y.M.A0004 | 线性模组 | JK28HS32-10043AGZL2-04BED | 外购 |  |  | 个 | 标准件 | 1 | 1 | 人民币 |  |  | 0 |  |  | 0 | 0 |  |  | 1 | 1 |  | 变动 | 否 | 混用替代 | 替代 | 是 | 2025/5/12 | 9999/12/31 | [7 empty] | 1 | 1
....4 | B.X.T0111AB | 替代组合-1 | B.WW.Q0091AA+B.PB.Q0458AA | 自制 | V0.1 | 已审核 | 个 | 标准件 | 1 | 1 | 人民币 |  |  | 166.5738 | 166.57 |  | 188.2284 | 188.23 | 按BOM子项卷算 |  | 1 | 1 | 100.0000000000 | 变动 | 否 | 混用替代 | 替代 | 是 | 2025/5/12 | 9999/12/31 | [7 empty] | 1 | 1
.....5 | B.WW.Q0091AA | 限位开关线束 | B.WW.Q0091AA | 外购 |  |  | 个 | 标准件 | 1 | 1 | 人民币 |  |  | 0 |  |  | 0 | 0 |  |  | 1 | 1 |  | 变动 | 否 |  |  | 否 | 2025/3/26 | 9999/12/31 | [7 empty] | 1 | 1
.....5 | B.PB.Q0458AA | PCBA_BLT_EP4 | PCBA_BLT_EP4(PCB_V1.5) | 委外 | V0.15 | 已审核 | 个 | 标准件 | 1 | 1 | 人民币 |  |  | 166.5738 | 166.57 |  | 188.2284 | 188.23 | 按BOM子项卷算 |  | 1 | 1 | 100.0000000000 | 变动 | 否 |  |  | 否 | 2025/3/26 | 9999/12/31 | [7 empty] | 1 | 1
......6 | DY.PB.Q0407AA | PCB_BLT_EP4 | PCB_BLT_EP4_V1.5 | 外购 |  |  | 个 | 标准件 | 1 | 1 | 人民币 |  |  | 0 |  |  | 0 | 0 |  |  | 1 | 1 |  | 变动 | 否 |  |  | 否 | 2025/12/26 | 9999/12/31 | [7 empty] | 1 | 1
......6 | Y.C.E0080 | 铝皮电解电容 | VZT101M1HTR-0607 | 外购 |  |  | 个 | 标准件 | 1 | 1 | 人民币 |  |  | 0.34071 | 0.34 | 13 | 0.385 | 0.39 | 采购订单 | 厦门信和达电子有限公司 | 1 | 1 |  | 变动 | 否 |  |  | 否 | 2025/12/26 | 9999/12/31 | [7 empty] | 1 | 1
......6 | Y.C.E0005 | 铝皮电解电容 | VZT470M1HTR-0606 | 外购 |  |  | 个 | 标准件 | 1 | 1 | 人民币 |  |  | 0 |  |  | 0 | 0 |  |  | 1 | 1 |  | 变动 | 否 |  |  | 否 | 2025/12/26 | 9999/12/31 | [7 empty] | 1 | 1
......6 | Y.C.E0020 | 铝皮电解电容 | VES100M1HTR-0505 | 外购 |  |  | 个 | 标准件 | 2 | 1 | 人民币 |  |  | 0.14159 | 0.28 | 13 | 0.16 | 0.32 | 采购订单 | 厦门信和达电子有限公司 | 2 | 2 |  | 变动 | 否 |  |  | 否 | 2025/12/26 | 9999/12/31 | [7 empty] | 2 | 2
......6 | Y.C.80050 | 贴片电容 | 0805X106K100NT | 外购 |  |  | 个 | 标准件 | 2 | 1 | 人民币 |  |  | 0.022124 | 0.04 | 13 | 0.025 | 0.05 | 采购订单 | 深圳市天河星供应链有限公司 | 2 | 2 |  | 变动 | 否 |  |  | 否 | 2025/12/26 | 9999/12/31 | [7 empty] | 2 | 2
......6 | Y.C.60010 | 贴片电容 | 0603B104K500NT | 外购 |  |  | 个 | 标准件 | 62 | 1 | 人民币 |  |  | 0.005398 | 0.33 | 13 | 0.0061 | 0.38 | 采购订单 | 深圳市天河星供应链有限公司 | 62 | 62 |  | 变动 | 否 |  |  | 否 | 2025/12/26 | 9999/12/31 | [7 empty] | 62 | 62
......6 | Y.C.C0046 | 贴片电容 | 0603X105K500NT | 外购 |  |  | 个 | 标准件 | 4 | 1 | 人民币 |  |  | 0.014867 | 0.06 | 13 | 0.0168 | 0.07 | 采购订单 | 深圳市天河星供应链有限公司 | 4 | 4 |  | 变动 | 否 |  |  | 否 | 2025/12/26 | 9999/12/31 | [7 empty] | 4 | 4
......6 | Y.C.60090 | 贴片电容 | 0603B471K500NT | 外购 |  |  | 个 | 标准件 | 5 | 1 | 人民币 |  |  | 0.005575 | 0.03 | 13 | 0.0063 | 0.03 | 采购订单 | 深圳市天河星供应链有限公司 | 5 | 5 |  | 变动 | 否 |  |  | 否 | 2025/12/26 | 9999/12/31 | [7 empty] | 5 | 5
......6 | Y.C.80090 | 贴片电容 | 0805CG150J500NT | 外购 |  |  | 个 | 标准件 | 2 | 1 | 人民币 |  |  | 0.009735 | 0.02 | 13 | 0.011 | 0.02 | 采购订单 | 深圳市天河星供应链有限公司 | 2 | 2 |  | 变动 | 否 |  |  | 否 | 2025/12/26 | 9999/12/31 | [7 empty] | 2 | 2
......6 | Y.C.C0020 | 贴片电容 | 0402B472K500NT | 外购 |  |  | 个 | 标准件 | 6 | 1 | 人民币 |  |  | 0.002035 | 0.01 | 13 | 0.0023 | 0.01 | 采购订单 | 厦门美赫电子有限公司 | 6 | 6 |  | 变动 | 否 |  |  | 否 | 2025/12/26 | 9999/12/31 | [7 empty] | 6 | 6
......6 | Y.C.80270 | 贴片电容 | 0805B223K500NT | 外购 |  |  | 个 | 标准件 | 2 | 1 | 人民币 |  |  | 0.012832 | 0.03 | 13 | 0.0145 | 0.03 | 采购订单 | 深圳市天河星供应链有限公司 | 2 | 2 |  | 变动 | 否 |  |  | 否 | 2025/12/26 | 9999/12/31 | [7 empty] | 2 | 2
......6 | Y.C.80311 | 贴片电容 | GRM21BR61H475KE51L | 外购 |  |  | 个 | 标准件 | 3 | 1 | 人民币 |  |  | 0.11504 | 0.35 | 13 | 0.13 | 0.39 | 采购订单 | 上海雅创电子集团股份有限公司 | 3 | 3 |  | 变动 | 否 |  |  | 否 | 2025/12/26 | 9999/12/31 | [7 empty] | 3 | 3
......6 | Y.C.80140 | 贴片电容 | 0805F474M500NT | 外购 |  |  | 个 | 标准件 | 1 | 1 | 人民币 |  |  | 0.038938 | 0.04 | 13 | 0.044 | 0.04 | 采购订单 | 深圳市天河星供应链有限公司 | 1 | 1 |  | 变动 | 否 |  |  | 否 | 2025/12/26 | 9999/12/31 | [7 empty] | 1 | 1
......6 | Y.C.10150 | 贴片电容 | 1206B103K102NT | 外购 |  |  | 个 | 标准件 | 4 | 1 | 人民币 |  |  | 0.025664 | 0.1 | 13 | 0.029 | 0.12 | 采购订单 | 深圳市天河星供应链有限公司 | 4 | 4 |  | 变动 | 否 |  |  | 否 | 2025/12/26 | 9999/12/31 | [7 empty] | 4 | 4
......6 | Y.C.10071 | 贴片电容 | GRM32ER71A476ME15L | 外购 |  |  | 个 | 标准件 | 1 | 1 | 人民币 |  |  | 0.97602 | 0.98 | 13 | 1.1029 | 1.1 | 采购订单 | 帕太国际贸易（上海）有限公司 | 1 | 1 |  | 变动 | 否 |  |  | 否 | 2025/12/26 | 9999/12/31 | [7 empty] | 1 | 1
......6 | Y.C.60110 | 贴片电容 | 0603CG100J500NT | 外购 |  |  | 个 | 标准件 | 8 | 1 | 人民币 |  |  | 0.005752 | 0.05 | 13 | 0.0065 | 0.05 | 采购订单 | 深圳市天河星供应链有限公司 | 8 | 8 |  | 变动 | 否 |  |  | 否 | 2025/12/26 | 9999/12/31 | [7 empty] | 8 | 8
......6 | Y.C.10120 | 贴片电容 | 1808B102K202NT | 外购 |  |  | 个 | 标准件 | 1 | 1 | 人民币 |  |  | 0.17699 | 0.18 | 13 | 0.2 | 0.2 | 采购订单 | 深圳市天河星供应链有限公司 | 1 | 1 |  | 变动 | 否 |  |  | 否 | 2025/12/26 | 9999/12/31 | [7 empty] | 1 | 1
......6 | Y.C.80150 | 贴片电容 | 0805CG6R0C500NT | 外购 |  |  | 个 | 标准件 | 2 | 1 | 人民币 |  |  | 0.010619 | 0.02 | 13 | 0.012 | 0.02 | 采购订单 | 深圳市天河星供应链有限公司 | 2 | 2 |  | 变动 | 否 |  |  | 否 | 2025/12/26 | 9999/12/31 | [7 empty] | 2 | 2
......6 | Y.C.60080 | 贴片电容 | 0603B474K500NT | 外购 |  |  | 个 | 标准件 | 31 | 1 | 人民币 |  |  | 0.023894 | 0.74 | 13 | 0.027 | 0.84 | 采购订单 | 厦门美赫电子有限公司 | 31 | 31 |  | 变动 | 否 |  |  | 否 | 2025/12/26 | 9999/12/31 | [7 empty] | 31 | 31
......6 | Y.C.80130 | 贴片电容 | 0805X475K250NT | 外购 |  |  | 个 | 标准件 | 2 | 1 | 人民币 |  |  | 0.030088 | 0.06 | 13 | 0.034 | 0.07 | 采购订单 | 深圳市天河星供应链有限公司 | 2 | 2 |  | 变动 | 否 |  |  | 否 | 2025/12/26 | 9999/12/31 | [7 empty] | 2 | 2
......6 | Y.C.C0150 | 贴片电容 | 1206X226K100NT | 外购 |  |  | 个 | 标准件 | 5 | 1 | 人民币 |  |  | 0.075221 | 0.38 | 13 | 0.085 | 0.43 | 采购订单 | 深圳市天河星供应链有限公司 | 5 | 5 |  | 变动 | 否 |  |  | 否 | 2025/12/26 | 9999/12/31 | [7 empty] | 5 | 5
......6 | Y.C.60030 | 贴片电容 | 0603B103K500NT | 外购 |  |  | 个 | 标准件 | 1 | 1 | 人民币 |  |  | 0.00531 | 0.01 | 13 | 0.006 | 0.01 | 采购订单 | 深圳市天河星供应链有限公司 | 1 | 1 |  | 变动 | 否 |  |  | 否 | 2025/12/26 | 9999/12/31 | [7 empty] | 1 | 1
......6 | Y.C.40040 | 贴片电容 | 0402B104K250NT | 外购 |  |  | 个 | 标准件 | 4 | 1 | 人民币 |  |  | 0.002566 | 0.01 | 13 | 0.0029 | 0.01 | 采购订单 | 深圳市天河星供应链有限公司 | 4 | 4 |  | 变动 | 否 |  |  | 否 | 2025/12/26 | 9999/12/31 | [7 empty] | 4 | 4
......6 | Y.C.C0015 | 贴片电容 | 0402B102K500NT | 外购 |  |  | 个 | 标准件 | 2 | 1 | 人民币 |  |  | 0.001681 | 0 | 13 | 0.0019 | 0 | 采购订单 | 深圳市天河星供应链有限公司 | 2 | 2 |  | 变动 | 否 |  |  | 否 | 2025/12/26 | 9999/12/31 | [7 empty] | 2 | 2
......6 | Y.C.C0130 | 贴片电容 | 0402B103K500NT | 外购 |  |  | 个 | 标准件 | 1 | 1 | 人民币 |  |  | 0.002124 | 0 | 13 | 0.0024 | 0 | 采购订单 | 深圳市天河星供应链有限公司 | 1 | 1 |  | 变动 | 否 |  |  | 否 | 2025/12/26 | 9999/12/31 | [7 empty] | 1 | 1
......6 | Y.C.C0190 | 贴片电容 | 0402CG220J500NT | 外购 |  |  | 个 | 标准件 | 1 | 1 | 人民币 |  |  | 0.002035 | 0 | 13 | 0.0023 | 0 | 采购订单 | 深圳市天河星供应链有限公司 | 1 | 1 |  | 变动 | 否 |  |  | 否 | 2025/12/26 | 9999/12/31 | [7 empty] | 1 | 1
......6 | Y.C.40050 | 贴片电容 | 0402CG100J500NT | 外购 |  |  | 个 | 标准件 | 1 | 1 | 人民币 |  |  | 0.001858 | 0 | 13 | 0.0021 | 0 | 采购订单 | 深圳市天河星供应链有限公司 | 1 | 1 |  | 变动 | 否 |  |  | 否 | 2025/12/26 | 9999/12/31 | [7 empty] | 1 | 1
......6 | Y.C.60020 | 贴片电容 | 0603CG101J500NT | 外购 |  |  | 个 | 标准件 | 1 | 1 | 人民币 |  |  | 0.009735 | 0.01 | 13 | 0.011 | 0.01 | 采购订单 | 深圳市天河星供应链有限公司 | 1 | 1 |  | 变动 | 否 |  |  | 否 | 2025/12/26 | 9999/12/31 | [7 empty] | 1 | 1
......6 | Y.Z.E0010 | EMI滤波器 | NFM21CC102R1H3D | 外购 |  |  | 个 | 标准件 | 1 | 1 | 人民币 |  |  | 0.39823 | 0.4 | 13 | 0.45 | 0.45 | 采购订单 | 上海雅创电子集团股份有限公司 | 1 | 1 |  | 变动 | 否 |  |  | 否 | 2025/12/26 | 9999/12/31 | [7 empty] | 1 | 1
......6 | Y.L.F0010 | 贴片磁珠 | BLM21RK102SN1D | 外购 |  |  | 个 | 标准件 | 6 | 1 | 人民币 |  |  | 0.14159 | 0.85 | 13 | 0.16 | 0.96 | 采购订单 | 上海雅创电子集团股份有限公司 | 6 | 6 |  | 变动 | 否 |  |  | 否 | 2025/12/26 | 9999/12/31 | [7 empty] | 6 | 6
......6 | Y.L.F0020 | 贴片磁珠 | BLM31PG601SN1L | 外购 |  |  | 个 | 标准件 | 4 | 1 | 人民币 |  |  | 0.15929 | 0.64 | 13 | 0.18 | 0.72 | 采购订单 | 帕太国际贸易（上海）有限公司 | 4 | 4 |  | 变动 | 否 |  |  | 否 | 2025/12/26 | 9999/12/31 | [7 empty] | 4 | 4
......6 | Y.Z.F0030 | 自恢复保险丝 | miniSMDC150F/24 | 外购 |  |  | 个 | 标准件 | 2 | 1 | 人民币 |  |  | 0.61062 | 1.22 | 13 | 0.69 | 1.38 | 采购订单 | 深圳市全芯科技集团有限公司 | 2 | 2 |  | 变动 | 否 |  |  | 否 | 2025/12/26 | 9999/12/31 | [7 empty] | 2 | 2
......6 | Y.D.E0030 | 发光二极管 | 17-21SYGC/S530-E1/4T | 外购 |  |  | 个 | 标准件 | 8 | 1 | 人民币 |  |  | 0.046903 | 0.38 | 13 | 0.053 | 0.42 | 采购订单 | 苏州佰裕电子有限公司 | 8 | 8 |  | 变动 | 否 |  |  | 否 | 2025/12/26 | 9999/12/31 | [7 empty] | 8 | 8
......6 | Y.L.S0072 | 贴片式电感 | EB-220M3CL01 | 外购 |  |  | 个 | 标准件 | 1 | 1 | 人民币 |  |  | 0.56637 | 0.57 | 13 | 0.64 | 0.64 | 采购订单 | 三积瑞科技（苏州）有限公司 | 1 | 1 |  | 变动 | 否 |  |  | 否 | 2025/12/26 | 9999/12/31 | [7 empty] | 1 | 1
......6 | Y.L.S0040 | 村田绕线电感 | LQH43MN820J03L | 外购 |  |  | 个 | 标准件 | 1 | 1 | 人民币 |  |  | 0.57522 | 0.58 | 13 | 0.65 | 0.65 | 采购订单 | 帕太国际贸易（上海）有限公司 | 1 | 1 |  | 变动 | 否 |  |  | 否 | 2025/12/26 | 9999/12/31 | [7 empty] | 1 | 1
......6 | Y.P.P0113 | 白色单排插拔式端子插座 | A1251WV-9P-46 | 外购 |  |  | 个 | 标准件 | 1 | 1 | 人民币 |  |  | 0 |  |  | 0 | 0 |  |  | 1 | 1 |  | 变动 | 否 | 混用替代 | 替代 | 是 | 2025/12/26 | 9999/12/31 | [7 empty] | 1 | 1
......6 | Y.P.P0112 | 白色单排插拔式端子插座 | A2007WVD-4P | 外购 |  |  | 个 | 标准件 | 2 | 1 | 人民币 |  |  | 0 |  |  | 0 | 0 |  |  | 2 | 2 |  | 变动 | 否 | 混用替代 | 替代 | 是 | 2025/12/26 | 9999/12/31 | [7 empty] | 2 | 2
......6 | Y.P.P0045 | 白色单排插拔式端子插座 | A1002WVP-S-3P-9T | 外购 |  |  | 个 | 标准件 | 1 | 1 | 人民币 |  |  | 0 |  |  | 0 | 0 |  |  | 1 | 1 |  | 变动 | 否 |  |  | 否 | 2025/12/26 | 9999/12/31 | [7 empty] | 1 | 1
......6 | Y.P.P0105 | 黄色单排插拔式端子插座 | A1002WV-S-4P-LCP | 外购 |  |  | 个 | 标准件 | 1 | 1 | 人民币 |  |  | 0 |  |  | 0 | 0 |  |  | 1 | 1 |  | 变动 | 否 | 混用替代 | 替代 | 是 | 2025/12/26 | 9999/12/31 | [7 empty] | 1 | 1
......6 | Y.P.P0212 | 6针双排排座 | 2344-203MG0CUNT5 | 外购 |  |  | 个 | 标准件 | 1 | 1 | 人民币 |  |  | 0.89919 | 0.9 | 13 | 1.0161 | 1.02 | 采购订单 | 昆山维康电子有限公司 | 1 | 1 |  | 变动 | 否 |  |  | 否 | 2025/12/26 | 9999/12/31 | [7 empty] | 1 | 1
......6 | Y.P.P0210 | 10针双排排座 | 2334-205MG0CUNT1 | 外购 |  |  | 个 | 标准件 | 1 | 1 | 人民币 |  |  | 0.93936 | 0.94 | 13 | 1.0615 | 1.06 | 采购订单 | 昆山维康电子有限公司 | 1 | 1 |  | 变动 | 否 |  |  | 否 | 2025/12/26 | 9999/12/31 | [7 empty] | 1 | 1
......6 | Y.P.P0090 | 白色单排插拔式端子插座 | A1002WVP-S-15P | 外购 |  |  | 个 | 标准件 | 1 | 1 | 人民币 |  |  | 1.5735 | 1.57 | 13 | 1.778 | 1.78 | 采购订单 | 深圳市长江连接器有限公司 | 1 | 1 |  | 变动 | 否 |  |  | 否 | 2025/12/26 | 9999/12/31 | [7 empty] | 1 | 1
......6 | Y.Q.T0060 | PNP三极管 | MMBTA92LT1G | 外购 |  |  | 个 | 标准件 | 2 | 1 | 人民币 |  |  | 0.079646 | 0.16 | 13 | 0.09 | 0.18 | 采购订单 | 上海威强电工业电脑有限公司 | 2 | 2 |  | 变动 | 否 | 混用替代 | 替代 | 是 | 2025/12/26 | 9999/12/31 | [7 empty] | 2 | 2
......6 | Y.R.60030 | 贴片电阻 | RS-03K103JT | 外购 |  |  | 个 | 标准件 | 22 | 1 | 人民币 |  |  | 0.002044 | 0.04 | 13 | 0.00231 | 0.05 | 采购订单 | 深圳市天河星供应链有限公司 | 22 | 22 |  | 变动 | 否 |  |  | 否 | 2025/12/26 | 9999/12/31 | [7 empty] | 22 | 22
......6 | Y.R.60060 | 贴片电阻 | RS-03K102JT | 外购 |  |  | 个 | 标准件 | 10 | 1 | 人民币 |  |  | 0.002044 | 0.02 | 13 | 0.00231 | 0.02 | 采购订单 | 深圳市天河星供应链有限公司 | 10 | 10 |  | 变动 | 否 |  |  | 否 | 2025/12/26 | 9999/12/31 | [7 empty] | 10 | 10
......6 | Y.R.60220 | 贴片电阻 | RS-03K1212FT | 外购 |  |  | 个 | 标准件 | 1 | 1 | 人民币 |  |  | 0.002434 | 0 | 13 | 0.00275 | 0 | 采购订单 | 厦门美赫电子有限公司 | 1 | 1 |  | 变动 | 否 |  |  | 否 | 2025/12/26 | 9999/12/31 | [7 empty] | 1 | 1
......6 | Y.R.60160 | 贴片电阻 | RS-03K512JT | 外购 |  |  | 个 | 标准件 | 9 | 1 | 人民币 |  |  | 0.002044 | 0.02 | 13 | 0.00231 | 0.02 | 采购订单 | 深圳市天河星供应链有限公司 | 9 | 9 |  | 变动 | 否 |  |  | 否 | 2025/12/26 | 9999/12/31 | [7 empty] | 9 | 9
......6 | Y.R.60230 | 贴片电阻 | RS-03K49R9FT | 外购 |  |  | 个 | 标准件 | 4 | 1 | 人民币 |  |  | 0.002434 | 0.01 | 13 | 0.00275 | 0.01 | 采购订单 | 厦门美赫电子有限公司 | 4 | 4 |  | 变动 | 否 |  |  | 否 | 2025/12/26 | 9999/12/31 | [7 empty] | 4 | 4
......6 | Y.R.80200 | 贴片电阻 | RS-05K473JT | 外购 |  |  | 个 | 标准件 | 2 | 1 | 人民币 |  |  | 0.003504 | 0.01 | 13 | 0.00396 | 0.01 | 采购订单 | 深圳市天河星供应链有限公司 | 2 | 2 |  | 变动 | 否 |  |  | 否 | 2025/12/26 | 9999/12/31 | [7 empty] | 2 | 2
......6 | Y.R.B0020 | 贴片电阻 | RC-02K203JT | 外购 |  |  | 个 | 标准件 | 6 | 1 | 人民币 |  |  | 0.001062 | 0.01 | 13 | 0.0012 | 0.01 | 采购订单 | 深圳市天河星供应链有限公司 | 6 | 6 |  | 变动 | 否 |  |  | 否 | 2025/12/26 | 9999/12/31 | [7 empty] | 6 | 6
......6 | Y.R.B0030 | 贴片电阻 | RC-02K33R0FT | 外购 |  |  | 个 | 标准件 | 6 | 1 | 人民币 |  |  | 0.001195 | 0.01 | 13 | 0.00135 | 0.01 | 采购订单 | 厦门美赫电子有限公司 | 6 | 6 |  | 变动 | 否 |  |  | 否 | 2025/12/26 | 9999/12/31 | [7 empty] | 6 | 6
......6 | Y.R.40030 | 贴片电阻 | RC-02K102JT | 外购 |  |  | 个 | 标准件 | 6 | 1 | 人民币 |  |  | 0.001062 | 0.01 | 13 | 0.0012 | 0.01 | 采购订单 | 深圳市天河星供应链有限公司 | 6 | 6 |  | 变动 | 否 |  |  | 否 | 2025/12/26 | 9999/12/31 | [7 empty] | 6 | 6
......6 | Y.R.B0040 | 贴片电阻 | RC-02K221JT | 外购 |  |  | 个 | 标准件 | 3 | 1 | 人民币 |  |  | 0.001062 | 0 | 13 | 0.0012 | 0 | 采购订单 | 深圳市天河星供应链有限公司 | 3 | 3 |  | 变动 | 否 |  |  | 否 | 2025/12/26 | 9999/12/31 | [7 empty] | 3 | 3
......6 | Y.R.B0010 | 贴片电阻 | KRL1220E-C-R220-F-T1 | 外购 |  |  | 个 | 标准件 | 2 | 1 | 人民币 |  |  | 0.24752 | 0.5 | 13 | 0.2797 | 0.56 | 采购订单 | 苏州工业园区精电电子有限公司 | 2 | 2 |  | 变动 | 否 |  |  | 否 | 2025/12/26 | 9999/12/31 | [7 empty] | 2 | 2
......6 | Y.R.H0010 | 贴片电阻 | RS-06L2R2JT | 外购 |  |  | 个 | 标准件 | 1 | 1 | 人民币 |  |  | 0 |  |  | 0 | 0 |  |  | 1 | 1 |  | 变动 | 否 |  |  | 否 | 2025/12/26 | 9999/12/31 | [7 empty] | 1 | 1
......6 | Y.R.60240 | 贴片电阻 | RS-03000JT | 外购 |  |  | 个 | 标准件 | 1 | 1 | 人民币 |  |  | 0.002044 | 0 | 13 | 0.00231 | 0 | 采购订单 | 深圳市天河星供应链有限公司 | 1 | 1 |  | 变动 | 否 |  |  | 否 | 2025/12/26 | 9999/12/31 | [7 empty] | 1 | 1
......6 | Y.R.60350 | 贴片电阻 | RS-03K75R0FT | 外购 |  |  | 个 | 标准件 | 2 | 1 | 人民币 |  |  | 0.002434 | 0 | 13 | 0.00275 | 0.01 | 采购订单 | 厦门美赫电子有限公司 | 2 | 2 |  | 变动 | 否 |  |  | 否 | 2025/12/26 | 9999/12/31 | [7 empty] | 2 | 2
......6 | Y.R.80210 | 贴片电阻 | RG2012N-510-B-T5 | 外购 |  |  | 个 | 标准件 | 9 | 1 | 人民币 |  |  | 0.27876 | 2.51 | 13 | 0.315 | 2.84 | 采购订单 | 苏州工业园区精电电子有限公司 | 9 | 9 |  | 变动 | 否 |  |  | 否 | 2025/12/26 | 9999/12/31 | [7 empty] | 9 | 9
......6 | Y.R.80180 | 贴片电阻 | RS-05K471JT | 外购 |  |  | 个 | 标准件 | 1 | 1 | 人民币 |  |  | 0.003504 | 0 | 13 | 0.00396 | 0 | 采购订单 | 深圳市天河星供应链有限公司 | 1 | 1 |  | 变动 | 否 |  |  | 否 | 2025/12/26 | 9999/12/31 | [7 empty] | 1 | 1
......6 | Y.R.60530 | 贴片电阻 | RS-03K4701FT | 外购 |  |  | 个 | 标准件 | 1 | 1 | 人民币 |  |  | 0.002434 | 0 | 13 | 0.00275 | 0 | 采购订单 | 厦门美赫电子有限公司 | 1 | 1 |  | 变动 | 否 |  |  | 否 | 2025/12/26 | 9999/12/31 | [7 empty] | 1 | 1
......6 | Y.R.60150 | 贴片电阻 | RS-03K471JT | 外购 |  |  | 个 | 标准件 | 2 | 1 | 人民币 |  |  | 0.002044 | 0 | 13 | 0.00231 | 0 | 采购订单 | 深圳市天河星供应链有限公司 | 2 | 2 |  | 变动 | 否 |  |  | 否 | 2025/12/26 | 9999/12/31 | [7 empty] | 2 | 2
......6 | Y.R.60120 | 贴片电阻 | RS-03K330JT | 外购 |  |  | 个 | 标准件 | 1 | 1 | 人民币 |  |  | 0.002044 | 0 | 13 | 0.00231 | 0 | 采购订单 | 深圳市天河星供应链有限公司 | 1 | 1 |  | 变动 | 否 |  |  | 否 | 2025/12/26 | 9999/12/31 | [7 empty] | 1 | 1
......6 | Y.R.B0100 | 贴片电阻 | RC-02K1003FT | 外购 |  |  | 个 | 标准件 | 6 | 1 | 人民币 |  |  | 0.001239 | 0.01 | 13 | 0.0014 | 0.01 | 采购订单 | 深圳市天河星供应链有限公司 | 6 | 6 |  | 变动 | 否 |  |  | 否 | 2025/12/26 | 9999/12/31 | [7 empty] | 6 | 6
......6 | Y.R.60140 | 贴片电阻 | RS-03L4R7JT | 外购 |  |  | 个 | 标准件 | 1 | 1 | 人民币 |  |  | 0.003274 | 0 | 13 | 0.0037 | 0 | 采购订单 | 苏州融瑞达电子科技有限公司上海分公司 | 1 | 1 |  | 变动 | 否 |  |  | 否 | 2025/12/26 | 9999/12/31 | [7 empty] | 1 | 1
......6 | Y.R.80621 | 贴片电阻 | AR05BTCW9100 | 外购 |  |  | 个 | 标准件 | 1 | 1 | 人民币 |  |  | 0 |  |  | 0 | 0 |  |  | 1 | 1 |  | 变动 | 否 |  |  | 否 | 2025/12/26 | 9999/12/31 | [7 empty] | 1 | 1
......6 | Y.R.80630 | 贴片电阻 | RS-05K5603FT | 外购 |  |  | 个 | 标准件 | 1 | 1 | 人民币 |  |  | 0.003894 | 0 | 13 | 0.0044 | 0 | 采购订单 | 厦门美赫电子有限公司 | 1 | 1 |  | 变动 | 否 |  |  | 否 | 2025/12/26 | 9999/12/31 | [7 empty] | 1 | 1
......6 | Y.R.40170 | 贴片电阻 | RC-02K101JT | 外购 |  |  | 个 | 标准件 | 1 | 1 | 人民币 |  |  | 0.001062 | 0 | 13 | 0.0012 | 0 | 采购订单 | 深圳市天河星供应链有限公司 | 1 | 1 |  | 变动 | 否 |  |  | 否 | 2025/12/26 | 9999/12/31 | [7 empty] | 1 | 1
......6 | Y.R.B0050 | 贴片电阻 | RC-02K471JT | 外购 |  |  | 个 | 标准件 | 1 | 1 | 人民币 |  |  | 0.001062 | 0 | 13 | 0.0012 | 0 | 采购订单 | 深圳市天河星供应链有限公司 | 1 | 1 |  | 变动 | 否 |  |  | 否 | 2025/12/26 | 9999/12/31 | [7 empty] | 1 | 1
......6 | Y.R.80090 | 贴片电阻 | RS-05K222JT | 外购 |  |  | 个 | 标准件 | 2 | 1 | 人民币 |  |  | 0.003504 | 0.01 | 13 | 0.00396 | 0.01 | 采购订单 | 深圳市天河星供应链有限公司 | 2 | 2 |  | 变动 | 否 |  |  | 否 | 2025/12/26 | 9999/12/31 | [7 empty] | 2 | 2
......6 | Y.R.60170 | 贴片电阻 | RS-03K511JT | 外购 |  |  | 个 | 标准件 | 1 | 1 | 人民币 |  |  | 0.002044 | 0 | 13 | 0.00231 | 0 | 采购订单 | 深圳市天河星供应链有限公司 | 1 | 1 |  | 变动 | 否 |  |  | 否 | 2025/12/26 | 9999/12/31 | [7 empty] | 1 | 1
......6 | Y.C.T0010 | 钽电容 | TAJB106K016RNJ | 外购 |  |  | 个 | 标准件 | 1 | 1 | 人民币 |  |  | 0.38496 | 0.38 | 13 | 0.435 | 0.44 | 采购订单 | 厦门信和达电子有限公司 | 1 | 1 |  | 变动 | 否 |  |  | 否 | 2025/12/26 | 9999/12/31 | [7 empty] | 1 | 1
......6 | Y.C.T0080 | 钽电容 | TAJB476K010RNJ | 外购 |  |  | 个 | 标准件 | 3 | 1 | 人民币 |  |  | 0.49557 | 1.49 | 13 | 0.56 | 1.68 | 采购订单 | 厦门信和达电子有限公司 | 3 | 3 |  | 变动 | 否 |  |  | 否 | 2025/12/26 | 9999/12/31 | [7 empty] | 3 | 3
......6 | Y.D.T0140 | 防静电TVS管 | SMF3.3 | 外购 |  |  | 个 | 标准件 | 2 | 1 | 人民币 |  |  | 0.46903 | 0.94 | 13 | 0.53 | 1.06 | 采购订单 | 深圳市全芯科技集团有限公司 | 2 | 2 |  | 变动 | 否 |  |  | 否 | 2025/12/26 | 9999/12/31 | [7 empty] | 2 | 2
......6 | Y.D.T0190 | 低电容TVS管 | PESD3V3X1BL | 外购 |  |  | 个 | 标准件 | 4 | 1 | 人民币 |  |  | 0.45858 | 1.83 | 13 | 0.5182 | 2.07 | 采购订单 | 富昌电子（上海）有限公司 | 4 | 4 |  | 变动 | 否 |  |  | 否 | 2025/12/26 | 9999/12/31 | [7 empty] | 4 | 4
......6 | Y.D.T0030 | TVS二极管 | SMBJ5.0CA-E3/52 | 外购 |  |  | 个 | 标准件 | 2 | 1 | 人民币 |  |  | 0.34956 | 0.7 | 13 | 0.395 | 0.79 | 采购订单 | 厦门信和达电子有限公司 | 2 | 2 |  | 变动 | 否 |  |  | 否 | 2025/12/26 | 9999/12/31 | [7 empty] | 2 | 2
......6 | Y.D.T0200 | 低电容TVS阵列 | RCLAMP0524S.TCT | 外购 |  |  | 个 | 标准件 | 1 | 1 | 人民币 |  |  | 1.7327 | 1.73 | 13 | 1.958 | 1.96 | 采购订单 | 深圳中电港技术股份有限公司 | 1 | 1 |  | 变动 | 否 |  |  | 否 | 2025/12/26 | 9999/12/31 | [7 empty] | 1 | 1
......6 | Y.D.T0100 | 防静电TVS管 | PESD12VL2BT,215 | 外购 |  |  | 个 | 标准件 | 1 | 1 | 人民币 |  |  | 0.4646 | 0.46 | 13 | 0.525 | 0.53 | 采购订单 | 艾睿（中国）电子贸易有限公司 | 1 | 1 |  | 变动 | 否 |  |  | 否 | 2025/12/26 | 9999/12/31 | [7 empty] | 1 | 1
......6 | Y.L.W0130 | 信号共模线圈 | 744232102 | 外购 |  |  | 个 | 标准件 | 2 | 1 | 人民币 |  |  | 0.88496 | 1.77 | 13 | 1 | 2 | 采购订单 | 伍尔特（天津）电子有限公司 | 2 | 2 |  | 变动 | 否 |  |  | 否 | 2025/12/26 | 9999/12/31 | [7 empty] | 2 | 2
......6 | Y.L.W0120 | 以太网通信变压器 | 7490100111A | 外购 |  |  | 个 | 标准件 | 1 | 1 | 人民币 |  |  | 3.2035 | 3.2 | 13 | 3.62 | 3.62 | 采购订单 | 伍尔特（天津）电子有限公司 | 1 | 1 |  | 变动 | 否 |  |  | 否 | 2025/12/26 | 9999/12/31 | [7 empty] | 1 | 1
......6 | Y.L.W0010 | 共模线圈 | DLW5BSM152SQ2L | 外购 |  |  | 个 | 标准件 | 1 | 1 | 人民币 |  |  | 2.4779 | 2.48 | 13 | 2.8 | 2.8 | 采购订单 | 上海雅创电子集团股份有限公司 | 1 | 1 |  | 变动 | 否 |  |  | 否 | 2025/12/26 | 9999/12/31 | [7 empty] | 1 | 1
......6 | Y.U.F0003 | FPGA国产 | EG4X20BG256 | 外购 |  |  | 个 | 标准件 | 1 | 1 | 人民币 |  |  | 16.1062 | 16.11 | 13 | 18.2 | 18.2 | 采购订单 | 文晔领科（上海）投资有限公司 | 1 | 1 |  | 变动 | 否 |  |  | 否 | 2025/12/26 | 9999/12/31 | [7 empty] | 1 | 1
......6 | Y.U.C0070 | PHY芯片 | LAN9252I/ML | 外购 |  |  | 个 | 标准件 | 1 | 1 | 人民币 |  |  | 37.1681 | 37.17 | 13 | 42 | 42 | 采购订单 | 贝能电子（上海）有限公司 | 1 | 1 |  | 变动 | 否 |  |  | 否 | 2025/12/26 | 9999/12/31 | [7 empty] | 1 | 1
......6 | Y.U.M0008 | EEPROM芯片-512K | BL24C512A-PARC | 外购 |  |  | 个 | 标准件 | 1 | 1 | 人民币 |  |  | 0.55752 | 0.56 | 13 | 0.63 | 0.63 | 采购订单 | 深圳中电港技术股份有限公司 | 1 | 1 |  | 变动 | 否 | 混用替代 | 替代 | 是 | 2025/12/26 | 9999/12/31 | [7 empty] | 1 | 1
......6 | Y.U.70040 | 施密特触发器 | 74LVC14AD,118 | 外购 |  |  | 个 | 标准件 | 2 | 1 | 人民币 |  |  | 0.41274 | 0.83 | 13 | 0.4664 | 0.93 | 采购订单 | 安世半导体（上海）有限公司 | 2 | 2 |  | 变动 | 否 |  |  | 否 | 2025/12/26 | 9999/12/31 | [7 empty] | 2 | 2
......6 | Y.U.I0010 | 数字隔离 | NSI8220N1-DSPR | 外购 |  |  | 个 | 标准件 | 2 | 1 | 人民币 |  |  | 1.2389 | 2.48 | 13 | 1.4 | 2.8 | 采购订单 | 大联大商贸有限公司 | 2 | 2 |  | 变动 | 否 | 混用替代 | 替代 | 是 | 2025/12/26 | 9999/12/31 | [7 empty] | 2 | 2
......6 | Y.U.C0120 | 差分转换芯片 | AM26LS32AIDR | 外购 |  |  | 个 | 标准件 | 1 | 1 | 人民币 |  |  | 1.4336 | 1.43 | 13 | 1.62 | 1.62 | 采购订单 | 艾睿（中国）电子贸易有限公司 | 1 | 1 |  | 变动 | 否 |  |  | 否 | 2025/12/26 | 9999/12/31 | [7 empty] | 1 | 1
......6 | Y.U.B0010 | 步进电机驱动芯片 | TMC2130-TA-T | 外购 |  |  | 个 | 标准件 | 1 | 1 | 人民币 |  |  | 0 |  |  | 0 | 0 |  |  | 1 | 1 |  | 变动 | 否 |  |  | 否 | 2025/12/26 | 9999/12/31 | [7 empty] | 1 | 1
......6 | Y.U.P0090 | 电源转换芯片 | AMS1117-3.3 | 外购 |  |  | 个 | 标准件 | 1 | 1 | 人民币 |  |  | 0.58407 | 0.58 | 13 | 0.66 | 0.66 | 采购订单 | 深圳市时讯捷通讯有限公司 | 1 | 1 |  | 变动 | 否 |  |  | 否 | 2025/12/26 | 9999/12/31 | [7 empty] | 1 | 1
......6 | Y.U.P0044 | 电源模块 | FK6-18S05E2C3 | 外购 |  |  | 个 | 标准件 | 1 | 1 | 人民币 |  |  | 19.292 | 19.29 | 13 | 21.8 | 21.8 | 采购订单 | 上海向量电子有限公司 | 1 | 1 |  | 变动 | 否 |  |  | 否 | 2025/12/26 | 9999/12/31 | [7 empty] | 1 | 1
......6 | Y.U.P0070 | 电源转换芯片 | AMS1117-1.2 | 外购 |  |  | 个 | 标准件 | 1 | 1 | 人民币 |  |  | 0.53097 | 0.53 | 13 | 0.6 | 0.6 | 采购订单 | 上海威强电工业电脑有限公司 | 1 | 1 |  | 变动 | 否 |  |  | 否 | 2025/12/26 | 9999/12/31 | [7 empty] | 1 | 1
......6 | Y.U.E0020 | EtherNet ESD保护芯片 | TPD4E1U06DBVR | 外购 |  |  | 个 | 标准件 | 1 | 1 | 人民币 |  |  | 0.16089 | 0.16 | 13 | 0.1818 | 0.18 | 采购订单 | 艾睿（中国）电子贸易有限公司 | 1 | 1 |  | 变动 | 否 |  |  | 否 | 2025/12/26 | 9999/12/31 | [7 empty] | 1 | 1
......6 | Y.U.C0002 | ARM芯片 | GD32F427ZGT6 | 外购 |  |  | 个 | 标准件 | 1 | 1 | 人民币 |  |  | 14.1593 | 14.16 | 13 | 16 | 16 | 采购订单 | 深圳中电港技术股份有限公司 | 1 | 1 |  | 变动 | 否 |  |  | 否 | 2025/12/26 | 9999/12/31 | [7 empty] | 1 | 1
......6 | Y.U.G0052 | 低速光耦 | LTV-217-C-G | 外购 |  |  | 个 | 标准件 | 1 | 1 | 人民币 |  |  | 0.20354 | 0.2 | 13 | 0.23 | 0.23 | 采购订单 | 上海微瑞电子科技有限公司 | 1 | 1 |  | 变动 | 否 | 混用替代 | 替代 | 是 | 2025/12/26 | 9999/12/31 | [7 empty] | 1 | 1
......6 | Y.U.A0020 | 高速运算放大器 | LT6205IS5#TRPBF | 外购 |  |  | 个 | 标准件 | 1 | 1 | 人民币 |  |  | 8.14 | 8.14 | 13 | 9.1982 | 9.2 | 采购订单 | 先特科技国际贸易（上海）有限公司 | 1 | 1 |  | 变动 | 否 |  |  | 否 | 2025/12/26 | 9999/12/31 | [7 empty] | 1 | 1
......6 | Y.U.A0080 | 比较器 | TLV3201AIDBVR | 外购 |  |  | 个 | 标准件 | 1 | 1 | 人民币 |  |  | 2.0956 | 2.1 | 13 | 2.368 | 2.37 | 采购订单 | 艾睿（中国）电子贸易有限公司 | 1 | 1 |  | 变动 | 否 |  |  | 否 | 2025/12/26 | 9999/12/31 | [7 empty] | 1 | 1
......6 | Y.U.L0010 | D触发器 | SN74ACT74DR | 外购 |  |  | 个 | 标准件 | 1 | 1 | 人民币 |  |  | 0 |  |  | 0 | 0 |  |  | 1 | 1 |  | 变动 | 否 |  |  | 否 | 2025/12/26 | 9999/12/31 | [7 empty] | 1 | 1
......6 | Y.U.G0090 | 容耦 | ISO7320CDR | 外购 |  |  | 个 | 标准件 | 1 | 1 | 人民币 |  |  | 2.7035 | 2.7 | 13 | 3.055 | 3.06 | 采购订单 | 艾睿（中国）电子贸易有限公司 | 1 | 1 |  | 变动 | 否 |  |  | 否 | 2025/12/26 | 9999/12/31 | [7 empty] | 1 | 1
......6 | Y.U.P0380 | 电源模块 | WRA2409S-1WR2 | 外购 |  |  | 个 | 标准件 | 1 | 1 | 人民币 |  |  | 25.292 | 25.29 | 13 | 28.58 | 28.58 | 采购订单 | 上海飘云电子有限公司 | 1 | 1 |  | 变动 | 否 |  |  | 否 | 2025/12/26 | 9999/12/31 | [7 empty] | 1 | 1
......6 | Y.U.P0180 | LDO电源转换芯片 | TPS7B6950QDCYRQ1 | 外购 |  |  | 个 | 标准件 | 1 | 1 | 人民币 |  |  | 0.9646 | 0.96 | 13 | 1.09 | 1.09 | 采购订单 | 艾睿（中国）电子贸易有限公司 | 1 | 1 |  | 变动 | 否 |  |  | 否 | 2025/12/26 | 9999/12/31 | [7 empty] | 1 | 1
......6 | Y.U.L0018 | 单路反相触发器 | 74LVC1G14GW | 外购 |  |  | 个 | 标准件 | 1 | 1 | 人民币 |  |  | 0 |  |  | 0 | 0 |  |  | 1 | 1 |  | 变动 | 否 |  |  | 否 | 2025/12/26 | 9999/12/31 | [7 empty] | 1 | 1
......6 | Y.R.J0020 | 压敏电阻 | ERZV14D270 | 外购 |  |  | 个 | 标准件 | 1 | 1 | 人民币 |  |  | 1.0177 | 1.02 | 13 | 1.15 | 1.15 | 采购订单 | 上海莱茗电子科技有限公司 | 1 | 1 |  | 变动 | 否 |  |  | 否 | 2025/12/26 | 9999/12/31 | [7 empty] | 1 | 1
......6 | Y.Z.X0130 | 无源晶振 | CXA-025000-3F7D40 | 外购 |  |  | 个 | 标准件 | 2 | 1 | 人民币 |  |  | 0.42035 | 0.84 | 13 | 0.475 | 0.95 | 采购订单 | 安碁科技（深圳）有限公司 | 2 | 2 |  | 变动 | 否 |  |  | 否 | 2025/12/26 | 9999/12/31 | [7 empty] | 2 | 2
......6 | Y.Z.X0140 | 有源晶振 | SMA-025000-3XL4T5 | 外购 |  |  | 个 | 标准件 | 1 | 1 | 人民币 |  |  | 1.5929 | 1.59 | 13 | 1.8 | 1.8 | 采购订单 | 安碁科技（深圳）有限公司 | 1 | 1 |  | 变动 | 否 | 混用替代 | 替代 | 是 | 2025/12/26 | 9999/12/31 | [7 empty] | 1 | 1
....4 | DY.Z.C0642AA | 电子线 | M12-ACode8-PH4Y-65-SHR4-50 | 外购 |  |  | 个 | 标准件 | 1 | 1 | 人民币 |  |  | 0 |  |  | 0 | 0 |  |  | 1 | 1 |  | 变动 | 否 | 混用替代 | 替代 | 是 | 2025/5/12 | 9999/12/31 | [7 empty] | 1 | 1
...3 | B.P.Q0559AA | 聚焦对中抽屉 | B.P.Q0559AA | 自制 | V1.11 | 已审核 | 个 | 标准件 | 1 | 1 | 人民币 |  |  | 3.4837 | 3.48 |  | 3.9366 | 3.94 | 按BOM子项卷算 |  | 1 | 1 | 100.0000000000 | 变动 | 否 |  |  | 否 | 2025/11/13 | 9999/12/31 | [7 empty] | 1 | 1
....4 | B.J.A0962A | 聚焦对中抽屉基座 | B.J.A0962A | 外购 |  |  | 个 | 标准件 | 1 | 1 | 人民币 |  |  | 0 |  |  | 0 | 0 |  |  | 1 | 1 |  | 变动 | 否 |  |  | 否 | 2023/11/8 | 9999/12/31 | [7 empty] | 1 | 1
....4 | B.J.A0963B | 聚焦对中抽屉面板 | B.J.A0963B | 外购 |  |  | 个 | 标准件 | 1 | 1 | 人民币 |  |  | 0 |  |  | 0 | 0 |  |  | 1 | 1 |  | 变动 | 否 |  |  | 否 | 2023/11/8 | 9999/12/31 | [7 empty] | 1 | 1
....4 | B.J.P0093A | 聚焦对中耐磨环 | B.J.P0093A | 外购 |  |  | 个 | 标准件 | 1 | 1 | 人民币 |  |  | 0 |  |  | 0 | 0 |  |  | 1 | 1 |  | 变动 | 否 |  |  | 否 | 2023/11/8 | 9999/12/31 | [7 empty] | 1 | 1
....4 | B.J.P015B | 对中润滑环 | B.J.P015B | 外购 |  |  | 个 | 标准件 | 1 | 1 | 人民币 |  |  | 0 |  |  | 0 | 0 |  |  | 1 | 1 |  | 变动 | 否 |  |  | 否 | 2023/11/8 | 9999/12/31 | [7 empty] | 1 | 1
....4 | B.J.S0436A | 弹簧顶块 | B.J.S0436A | 外购 |  |  | 个 | 标准件 | 2 | 1 | 人民币 |  |  | 0 |  |  | 0 | 0 |  |  | 2 | 2 |  | 变动 | 否 |  |  | 否 | 2023/11/8 | 9999/12/31 | [7 empty] | 2 | 2
....4 | B.J.S0544A | 弹簧固定块 | B.J.S0544A | 外购 |  |  | 个 | 标准件 | 2 | 1 | 人民币 |  |  | 0 |  |  | 0 | 0 |  |  | 2 | 2 |  | 变动 | 否 |  |  | 否 | 2023/11/8 | 9999/12/31 | [7 empty] | 2 | 2
....4 | B.J.S0545A | 聚焦对中螺丝 | B.J.S0545A | 外购 |  |  | 个 | 标准件 | 2 | 1 | 人民币 |  |  | 0 |  |  | 0 | 0 |  |  | 2 | 2 |  | 变动 | 否 |  |  | 否 | 2023/11/8 | 9999/12/31 | [7 empty] | 2 | 2
....4 | B.J.S0546A | 对中螺丝顶柱 | B.J.S0546A | 外购 |  |  | 个 | 标准件 | 2 | 1 | 人民币 |  |  | 0 |  |  | 0 | 0 |  |  | 2 | 2 |  | 变动 | 否 |  |  | 否 | 2023/11/8 | 9999/12/31 | [7 empty] | 2 | 2
....4 | B.J.S0548A | 托环 | B.J.S0548A | 外购 |  |  | 个 | 标准件 | 1 | 1 | 人民币 |  |  | 0 |  |  | 0 | 0 |  |  | 1 | 1 |  | 变动 | 否 |  |  | 否 | 2023/11/8 | 9999/12/31 | [7 empty] | 1 | 1
....4 | DY.S.F0012AA | 内六圆头三组合防脱螺丝 | M3x10-4 | 外购 |  |  | 个 | 标准件 | 4 | 1 | 人民币 |  |  | 0 |  |  | 0 | 0 |  |  | 4 | 4 |  | 变动 | 否 |  |  | 否 | 2023/11/8 | 9999/12/31 | [7 empty] | 4 | 4
....4 | DY.V.A0036AA | 球面透镜 | SL200双凸D37-6.00R126.458-154.286-L10 | 外购 | V3.1 | 已审核 | 个 | 标准件 | 1 | 1 | 人民币 |  |  | 0 |  |  | 0 | 0 |  |  | 1 | 1 | 100.0000000000 | 变动 | 否 |  |  | 否 | 2023/11/8 | 9999/12/31 | [7 empty] | 1 | 1
.....5 | B.WW.V0314AA | 球面透镜 | SL200双凸D37-6.0R126.458-154.286-L10 | 外购 | V3.1 | 已审核 | 个 | 标准件 | 1 | 1 | 人民币 |  |  | 0 |  |  | 0 | 0 |  |  | 1 | 1 | 100.0000000000 | 变动 | 否 | 混用替代 | 替代 | 是 | 2025/6/27 | 9999/12/31 | [7 empty] | 1 | 1
......6 | DY.V.J0017AA | 圆平片 | ZT02E；Φ38.5+0.0/-0.1*6.5+0.1/-0.1mm | 外购 |  |  | 个 | 标准件 | 1 | 1 | 人民币 |  |  | 0 |  |  | 0 | 0 |  |  | 1 | 1 |  | 变动 | 否 |  |  | 否 | 2025/6/27 | 9999/12/31 | [7 empty] | 1 | 1
.....5 | DY.BZ.B0021BF | D37吸塑盒 | 对折吸塑盒-015 BC-ST01 | 外购 |  |  | 个 | 标准件 | 1 | 1 | 人民币 |  |  | 0 |  |  | 0 | 0 |  |  | 1 | 1 |  | 变动 | 否 |  |  | 否 | 2025/6/27 | 9999/12/31 | [7 empty] | 1 | 1
....4 | DY.V.A0037AA | 球面透镜 | SL200弯月D37-4.07R103.314-154.356-L10 | 外购 | V3.1 | 已审核 | 个 | 标准件 | 1 | 1 | 人民币 |  |  | 0 |  |  | 0 | 0 |  |  | 1 | 1 | 100.0000000000 | 变动 | 否 |  |  | 否 | 2023/11/8 | 9999/12/31 | [7 empty] | 1 | 1
.....5 | B.WW.V0143AA | 球面透镜 | SL200弯月D37-4.07R103.314-154.356-L10 | 外购 | V3.1 | 已审核 | 个 | 标准件 | 1 | 1 | 人民币 |  |  | 0 |  |  | 0 | 0 |  |  | 1 | 1 | 100.0000000000 | 变动 | 否 |  |  | 否 | 2025/6/27 | 9999/12/31 | [7 empty] | 1 | 1
......6 | DY.V.J0017AA | 圆平片 | ZT02E；Φ38.5+0.0/-0.1*6.5+0.1/-0.1mm | 外购 |  |  | 个 | 标准件 | 1 | 1 | 人民币 |  |  | 0 |  |  | 0 | 0 |  |  | 1 | 1 |  | 变动 | 否 |  |  | 否 | 2025/6/27 | 9999/12/31 | [7 empty] | 1 | 1
.....5 | DY.BZ.B0019BF | D37吸塑盒 | 对折吸塑盒-012 BC-AT01 | 外购 |  |  | 个 | 标准件 | 1 | 1 | 人民币 |  |  | 0 |  |  | 0 | 0 |  |  | 1 | 1 |  | 变动 | 否 |  |  | 否 | 2025/6/27 | 9999/12/31 | [7 empty] | 1 | 1
....4 | Y.O.D0150 | O型圈 | 1.5mmx57mm | 外购 |  |  | 个 | 标准件 | 1 | 1 | 人民币 |  |  | 0.72566 | 0.73 | 13 | 0.82 | 0.82 | 采购订单 | 宁波旭泰橡胶工业有限公司 | 1 | 1 |  | 变动 | 否 |  |  | 否 | 2023/11/8 | 9999/12/31 | [7 empty] | 1 | 1
....4 | Y.O.D1010 | O型圈 | 1mmx3mm | 外购 |  |  | 个 | 标准件 | 2 | 1 | 人民币 |  |  | 0.080531 | 0.16 | 13 | 0.091 | 0.18 | 采购订单 | 宁波旭泰橡胶工业有限公司 | 2 | 2 |  | 变动 | 否 |  |  | 否 | 2023/11/8 | 9999/12/31 | [7 empty] | 2 | 2
....4 | Y.O.D1040 | O型圈 | 1mmx6mm | 外购 |  |  | 个 | 标准件 | 2 | 1 | 人民币 |  |  | 0.13239 | 0.26 | 13 | 0.1496 | 0.3 | 采购订单 | 浙江加诚新材料股份有限公司 | 2 | 2 |  | 变动 | 否 |  |  | 否 | 2023/11/8 | 9999/12/31 | [7 empty] | 2 | 2
....4 | Y.O.D1060 | O型圈 | 1mmx8mm | 外购 |  |  | 个 | 标准件 | 2 | 1 | 人民币 |  |  | 0.18159 | 0.36 | 13 | 0.2052 | 0.41 | 采购订单 | 浙江加诚新材料股份有限公司 | 2 | 2 |  | 变动 | 否 |  |  | 否 | 2023/11/8 | 9999/12/31 | [7 empty] | 2 | 2
....4 | Y.O.DA070 | O型圈 | 1.5mmx4mm | 外购 |  |  | 个 | 标准件 | 2 | 1 | 人民币 |  |  | 0.1438 | 0.29 | 13 | 0.1625 | 0.33 | 采购订单 | 浙江加诚新材料股份有限公司 | 2 | 2 |  | 变动 | 否 |  |  | 否 | 2023/11/8 | 9999/12/31 | [7 empty] | 2 | 2
....4 | Y.O.DA310 | O型圈 | 1.5mmx32mm | 外购 |  |  | 个 | 标准件 | 1 | 1 | 人民币 |  |  | 1.0796 | 1.08 | 13 | 1.22 | 1.22 | 采购订单 | 泰州梁昊机电设备有限公司 | 1 | 1 |  | 变动 | 否 |  |  | 否 | 2023/11/8 | 9999/12/31 | [7 empty] | 1 | 1
....4 | Y.O.DA400 | O型圈 | 1.5mmx41mm | 外购 |  |  | 个 | 标准件 | 1 | 1 | 人民币 |  |  | 0 |  |  | 0 | 0 |  |  | 1 | 1 |  | 变动 | 否 |  |  | 否 | 2023/11/8 | 9999/12/31 | [7 empty] | 1 | 1
....4 | Y.O.DD040 | O型圈 | 1mmx4.5mm | 外购 |  |  | 个 | 标准件 | 2 | 1 | 人民币 |  |  | 0 |  |  | 0 | 0 |  |  | 2 | 2 |  | 变动 | 否 |  |  | 否 | 2023/11/8 | 9999/12/31 | [7 empty] | 2 | 2
....4 | Y.O.Z0190 | 平垫圈 | Y.O.Z0190 | 外购 |  |  | 个 | 标准件 | 2 | 1 | 人民币 |  |  | 0 |  |  | 0 | 0 |  |  | 2 | 2 |  | 变动 | 否 |  |  | 否 | 2023/11/8 | 9999/12/31 | [7 empty] | 2 | 2
....4 | Y.S.C0220 | 内六角圆柱头螺丝 | Y.S.C0220 | 外购 |  |  | 个 | 标准件 | 2 | 1 | 人民币 |  |  | 0.070796 | 0.14 | 13 | 0.08 | 0.16 | 采购订单 | 上海奉秀不锈钢有限公司 | 2 | 2 |  | 变动 | 否 |  |  | 否 | 2023/11/8 | 9999/12/31 | [7 empty] | 2 | 2
....4 | Y.S.E0250 | 圆柱销 | FB 03020108-D3-L10-H8-304 | 外购 |  |  | 个 | 标准件 | 2 | 1 | 人民币 |  |  | 0.23009 | 0.46 | 13 | 0.26 | 0.52 | 采购订单 | 爱安特（常州）精密机械有限公司 | 2 | 2 |  | 变动 | 否 |  |  | 否 | 2023/11/8 | 9999/12/31 | [7 empty] | 2 | 2
....4 | Y.T.E0001 | 矩形弹簧 | Y.T.E0001 | 外购 |  |  | 个 | 标准件 | 2 | 1 | 人民币 |  |  | 0 |  |  | 0 | 0 |  |  | 2 | 2 |  | 变动 | 否 |  |  | 否 | 2023/11/8 | 9999/12/31 | [7 empty] | 2 | 2
....4 | Y.Z.K0060 | 保护膜 | RP301 | 外购 |  |  | 个 | 标准件 | 2 | 1 | 人民币 |  |  | 0 |  |  | 0 | 0 |  |  | 2 | 2 |  | 变动 | 否 |  |  | 否 | 2023/11/8 | 9999/12/31 | [7 empty] | 2 | 2
....4 | B.J.S0547B | 聚焦镜压环 | B.J.S0547B | 外购 |  |  | 个 | 标准件 | 1 | 1 | 人民币 |  |  | 0 |  |  | 0 | 0 |  |  | 1 | 1 |  | 变动 | 否 |  |  | 否 | 2023/11/8 | 9999/12/31 | [7 empty] | 1 | 1
....4 | B.J.A0964B | 聚焦镜镜座 | B.J.A0964B | 外购 |  |  | 个 | 标准件 | 1 | 1 | 人民币 |  |  | 0 |  |  | 0 | 0 |  |  | 1 | 1 |  | 变动 | 否 |  |  | 否 | 2023/11/8 | 9999/12/31 | [7 empty] | 1 | 1
...3 | B.P.Q0563AB | 传感器模块 | B.P.Q0563AB | 自制 | V1.18 | 已审核 | 个 | 标准件 | 1 | 1 | 人民币 |  |  | 26.3637 | 26.36 |  | 29.791 | 29.79 | 按BOM子项卷算 |  | 1 | 1 | 100.0000000000 | 变动 | 否 |  |  | 否 | 2025/11/13 | 9999/12/31 | [7 empty] | 1 | 1
....4 | B.J.A0979A | LED灯压板 | B.J.A0979A | 外购 |  |  | 个 | 标准件 | 1 | 1 | 人民币 |  |  | 0 |  |  | 0 | 0 |  |  | 1 | 1 |  | 变动 | 否 |  |  | 否 | 2026/2/3 | 9999/12/31 | [7 empty] | 1 | 1
....4 | B.J.A0981A | 下保护镜门板 | B.J.A0981A | 外购 |  |  | 个 | 标准件 | 1 | 1 | 人民币 |  |  | 0 |  |  | 0 | 0 |  |  | 1 | 1 |  | 变动 | 否 |  |  | 否 | 2026/2/3 | 9999/12/31 | [7 empty] | 1 | 1
....4 | B.J.A0983A | 下二保护镜前面板 | B.J.A0983A | 外购 |  |  | 个 | 标准件 | 1 | 1 | 人民币 |  |  | 0 |  |  | 0 | 0 |  |  | 1 | 1 |  | 变动 | 否 |  |  | 否 | 2026/2/3 | 9999/12/31 | [7 empty] | 1 | 1
....4 | B.J.A0986A | 传感器模块后盖板 | B.J.A0986A | 外购 |  |  | 个 | 标准件 | 1 | 1 | 人民币 |  |  | 0 |  |  | 0 | 0 |  |  | 1 | 1 |  | 变动 | 否 |  |  | 否 | 2026/2/3 | 9999/12/31 | [7 empty] | 1 | 1
....4 | B.PB.Q0244AA | PCBA_BLT_CT4 | PCBA_BLT_CT4(PCB_V0.2) | 委外 | V0.10 | 已审核 | 个 | 标准件 | 1 | 1 | 人民币 |  |  | 0.85829 | 0.86 |  | 0.96987 | 0.97 | 按BOM子项卷算 |  | 1 | 1 | 100.0000000000 | 变动 | 否 |  |  | 否 | 2026/2/3 | 9999/12/31 | [7 empty] | 1 | 1
.....5 | DY.PB.Q0223AA | PCB | PCB_BLT_CT4_V0.2 | 外购 |  |  | 个 | 标准件 | 1 | 1 | 人民币 |  |  | 0 |  |  | 0 | 0 |  |  | 1 | 1 |  | 变动 | 否 |  |  | 否 | 2023/8/25 | 9999/12/31 | [7 empty] | 1 | 1
.....5 | Y.P.P0046 | 白色单排插拔式端子插座 | A1002WVP-S-4P-9T | 外购 |  |  | 个 | 标准件 | 1 | 1 | 人民币 |  |  | 0.85829 | 0.86 | 13 | 0.96987 | 0.97 | 采购订单 | 深圳市长江连接器有限公司 | 1 | 1 |  | 变动 | 否 |  |  | 否 | 2023/8/25 | 9999/12/31 | [7 empty] | 1 | 1
.....5 | B.J.P0094A | 金手指闷盖 | B.J.P0094A | 外购 |  |  | 个 | 标准件 | 1 | 1 | 人民币 |  |  | 0 |  |  | 0 | 0 |  |  | 1 | 1 |  | 变动 | 否 |  |  | 否 | 2023/8/25 | 9999/12/31 | [7 empty] | 1 | 1
.....5 | Y.P.A0010 | 弹簧针公头 | HCS00004FM1-B | 外购 |  |  | 个 | 标准件 | 4 | 1 | 人民币 |  |  | 0 |  |  | 0 | 0 |  |  | 4 | 4 |  | 变动 | 否 |  |  | 否 | 2023/8/25 | 9999/12/31 | [7 empty] | 4 | 4
....4 | B.PB.Q0286AA | PCBA_BLT_SLB | PCBA_BLT_SLB(PCB_V0.3) | 委外 | V1.10 | 已审核 | 个 | 标准件 | 1 | 1 | 人民币 |  |  | 2.8642 | 2.86 |  | 3.2365 | 3.24 | 按BOM子项卷算 |  | 1 | 1 | 100.0000000000 | 变动 | 否 |  |  | 否 | 2026/2/3 | 9999/12/31 | [7 empty] | 1 | 1
.....5 | DY.PB.Q0264AA | PCB_BLT_SLB | PCB_BLT_SLB_V0.3 | 外购 |  |  | 个 | 标准件 | 1 | 1 | 人民币 |  |  | 0 |  |  | 0 | 0 |  |  | 1 | 1 |  | 变动 | 否 |  |  | 否 | 2023/11/13 | 9999/12/31 | [7 empty] | 1 | 1
.....5 | Y.P.P0059 | 白色单排插拔式端子插座 | A1002WVP-S-8P | 外购 |  |  | 个 | 标准件 | 1 | 1 | 人民币 |  |  | 1.3863 | 1.39 | 13 | 1.5665 | 1.57 | 采购订单 | 深圳市长江连接器有限公司 | 1 | 1 |  | 变动 | 否 |  |  | 否 | 2023/11/13 | 9999/12/31 | [7 empty] | 1 | 1
.....5 | Y.P.P0153 | 白色单排插拔式端子插座 | A1002WVP-S-4P-9T | 外购 |  |  | 个 | 标准件 | 1 | 1 | 人民币 |  |  | 0.84071 | 0.84 | 13 | 0.95 | 0.95 | 采购订单 | 深圳市长江连接器有限公司 | 1 | 1 |  | 变动 | 否 |  |  | 否 | 2026/3/31 | 9999/12/31 | [7 empty] | 1 | 1
.....5 | Y.P.P0150 | 白色单排插拔式端子插座 | A1002WVP-S-3P-9T | 外购 |  |  | 个 | 标准件 | 1 | 1 | 人民币 |  |  | 0.63717 | 0.64 | 13 | 0.72 | 0.72 | 采购订单 | 深圳市长江连接器有限公司 | 1 | 1 |  | 变动 | 否 |  |  | 否 | 2026/3/31 | 9999/12/31 | [7 empty] | 1 | 1
.....5 | Y.P.Z0070 | 14针双排排座 | 2243-207MG0CUNR3 | 外购 |  |  | 个 | 标准件 | 1 | 1 | 人民币 |  |  | 0 |  |  | 0 | 0 |  |  | 1 | 1 |  | 变动 | 否 |  |  | 否 | 2023/11/13 | 9999/12/31 | [7 empty] | 1 | 1
....4 | B.PB.Q0287AA | PCBA_BLT_LED4 | PCBA_BLT_LED4(PCB_V1.7) | 委外 | V1.10 | 已审核 | 个 | 标准件 | 1 | 1 | 人民币 |  |  | 8.1579 | 8.16 |  | 9.2184 | 9.22 | 按BOM子项卷算 |  | 1 | 1 | 100.0000000000 | 变动 | 否 |  |  | 否 | 2026/2/3 | 9999/12/31 | [7 empty] | 1 | 1
.....5 | DY.PB.Q0265AA | PCB_BLT_LED4 | PCB_BLT_LED4_V1.7 | 外购 |  |  | 个 | 标准件 | 1 | 1 | 人民币 |  |  | 0 |  |  | 0 | 0 |  |  | 1 | 1 |  | 变动 | 否 |  |  | 否 | 2023/11/13 | 9999/12/31 | [7 empty] | 1 | 1
.....5 | Y.C.60010 | 贴片电容 | 0603B104K500NT | 外购 |  |  | 个 | 标准件 | 1 | 1 | 人民币 |  |  | 0.005398 | 0.01 | 13 | 0.0061 | 0.01 | 采购订单 | 深圳市天河星供应链有限公司 | 1 | 1 |  | 变动 | 否 |  |  | 否 | 2023/11/13 | 9999/12/31 | [7 empty] | 1 | 1
.....5 | Y.C.60040 | 贴片电容 | 0603CG150J500NT | 外购 |  |  | 个 | 标准件 | 1 | 1 | 人民币 |  |  | 0.006372 | 0.01 | 13 | 0.0072 | 0.01 | 采购订单 | 深圳市天河星供应链有限公司 | 1 | 1 |  | 变动 | 否 |  |  | 否 | 2023/11/13 | 9999/12/31 | [7 empty] | 1 | 1
.....5 | Y.D.E0009 | RGB贴片LED | 19-C47/RSGHBHC-5V01/2T | 外购 |  |  | 个 | 标准件 | 4 | 1 | 人民币 |  |  | 0 |  |  | 0 | 0 |  |  | 4 | 4 |  | 变动 | 否 |  |  | 否 | 2023/11/13 | 9999/12/31 | [7 empty] | 4 | 4
.....5 | Y.P.P0045 | 白色单排插拔式端子插座 | A1002WVP-S-3P-9T | 外购 |  |  | 个 | 标准件 | 1 | 1 | 人民币 |  |  | 0 |  |  | 0 | 0 |  |  | 1 | 1 |  | 变动 | 否 |  |  | 否 | 2023/11/13 | 9999/12/31 | [7 empty] | 1 | 1
.....5 | Y.R.60010 | 贴片电阻 | RS-03K104JT | 外购 |  |  | 个 | 标准件 | 1 | 1 | 人民币 |  |  | 0.002044 | 0 | 13 | 0.00231 | 0 | 采购订单 | 深圳市天河星供应链有限公司 | 1 | 1 |  | 变动 | 否 |  |  | 否 | 2023/11/13 | 9999/12/31 | [7 empty] | 1 | 1
.....5 | Y.R.60440 | 贴片电阻 | RS-03K473JT | 外购 |  |  | 个 | 标准件 | 1 | 1 | 人民币 |  |  | 0.002044 | 0 | 13 | 0.00231 | 0 | 采购订单 | 深圳市天河星供应链有限公司 | 1 | 1 |  | 变动 | 否 |  |  | 否 | 2023/11/13 | 9999/12/31 | [7 empty] | 1 | 1
.....5 | Y.R.60240 | 贴片电阻 | RS-03000JT | 外购 |  |  | 个 | 标准件 | 1 | 1 | 人民币 |  |  | 0.002044 | 0 | 13 | 0.00231 | 0 | 采购订单 | 深圳市天河星供应链有限公司 | 1 | 1 |  | 变动 | 否 |  |  | 否 | 2023/11/13 | 9999/12/31 | [7 empty] | 1 | 1
.....5 | Y.D.T0220 | 3.3V低电容双向TVS二极管 | SP4020-01FTG-C | 外购 |  |  | 个 | 标准件 | 1 | 1 | 人民币 |  |  | 0 |  |  | 0 | 0 |  |  | 1 | 1 |  | 变动 | 否 |  |  | 否 | 2023/11/13 | 9999/12/31 | [7 empty] | 1 | 1
.....5 | Y.U.A0020 | 高速运算放大器 | LT6205IS5#TRPBF | 外购 |  |  | 个 | 标准件 | 1 | 1 | 人民币 |  |  | 8.14 | 8.14 | 13 | 9.1982 | 9.2 | 采购订单 | 先特科技国际贸易（上海）有限公司 | 1 | 1 |  | 变动 | 否 |  |  | 否 | 2023/11/13 | 9999/12/31 | [7 empty] | 1 | 1
....4 | DY.K.F0030AA | LED灯贴膜 | \ | 外购 |  |  | 个 | 标准件 | 1 | 1 | 人民币 |  |  | 0 |  |  | 0 | 0 |  |  | 1 | 1 |  | 变动 | 否 |  |  | 否 | 2026/2/3 | 9999/12/31 | [7 empty] | 1 | 1
....4 | DY.S.F0011AA | 内六圆头三组合防脱螺丝 | M4x10-3 | 外购 |  |  | 个 | 标准件 | 2 | 1 | 人民币 |  |  | 0 |  |  | 0 | 0 |  |  | 2 | 2 |  | 变动 | 否 |  |  | 否 | 2026/2/3 | 9999/12/31 | [7 empty] | 2 | 2
....4 | DY.Z.C0230AA | 电子线 | A1002HP-3P-100 | 外购 |  |  | 个 | 标准件 | 1 | 1 | 人民币 |  |  | 0 |  |  | 0 | 0 |  |  | 1 | 1 |  | 变动 | 否 |  |  | 否 | 2026/2/3 | 9999/12/31 | [7 empty] | 1 | 1
....4 | DY.Z.C0278AA | 电子线 | A1002HP-8P-40 | 外购 |  |  | 个 | 标准件 | 1 | 1 | 人民币 |  |  | 0 |  |  | 0 | 0 |  |  | 1 | 1 |  | 变动 | 否 |  |  | 否 | 2026/2/3 | 9999/12/31 | [7 empty] | 1 | 1
....4 | DY.Z.C0279AA | 电子线 | A1002HP-4P-50-B | 外购 |  |  | 个 | 标准件 | 1 | 1 | 人民币 |  |  | 0 |  |  | 0 | 0 |  |  | 1 | 1 |  | 变动 | 否 |  |  | 否 | 2026/2/3 | 9999/12/31 | [7 empty] | 1 | 1
....4 | Y.A.L0004 | 导光柱 | 亚克力透明导光柱 | 外购 |  |  | 个 | 标准件 | 4 | 1 | 人民币 |  |  | 0 |  |  | 0 | 0 |  |  | 4 | 4 |  | 变动 | 否 |  |  | 否 | 2026/2/3 | 9999/12/31 | [7 empty] | 4 | 4
....4 | Y.O.D0130 | O型圈 | 1.5mmx12mm | 外购 |  |  | 个 | 标准件 | 2 | 1 | 人民币 |  |  | 0.19425 | 0.39 | 13 | 0.2195 | 0.44 | 采购订单 | 浙江加诚新材料股份有限公司 | 2 | 2 |  | 变动 | 否 |  |  | 否 | 2026/2/3 | 9999/12/31 | [7 empty] | 2 | 2
....4 | Y.O.D0142 | O型圈 | 1.5mmx46mm | 外购 |  |  | 个 | 标准件 | 1 | 1 | 人民币 |  |  | 0.60708 | 0.61 | 13 | 0.686 | 0.69 | 采购订单 | 宁波旭泰橡胶工业有限公司 | 1 | 1 |  | 变动 | 否 |  |  | 否 | 2026/2/3 | 9999/12/31 | [7 empty] | 1 | 1
....4 | Y.O.D0146 | O型圈 | 1.5mmx51mm | 外购 |  |  | 个 | 标准件 | 1 | 1 | 人民币 |  |  | 1.4248 | 1.42 | 13 | 1.61 | 1.61 | 采购订单 | 泰州梁昊机电设备有限公司 | 1 | 1 |  | 变动 | 否 |  |  | 否 | 2026/2/3 | 9999/12/31 | [7 empty] | 1 | 1
....4 | Y.O.D0169 | O型圈 | 1.8mmx5mm | 外购 |  |  | 个 | 标准件 | 1 | 1 | 人民币 |  |  | 0 |  |  | 0 | 0 |  |  | 1 | 1 |  | 变动 | 否 |  |  | 否 | 2026/2/3 | 9999/12/31 | [7 empty] | 1 | 1
....4 | Y.O.DA340 | O型圈 | 1.5mmx35mm | 外购 |  |  | 个 | 标准件 | 1 | 1 | 人民币 |  |  | 0.51708 | 0.52 | 13 | 0.5843 | 0.58 | 采购订单 | 浙江加诚新材料股份有限公司 | 1 | 1 |  | 变动 | 否 |  |  | 否 | 2026/2/3 | 9999/12/31 | [7 empty] | 1 | 1
....4 | Y.O.DA350 | O型圈 | 1.5mmx36mm | 外购 |  |  | 个 | 标准件 | 2 | 1 | 人民币 |  |  | 0.66584 | 1.33 | 13 | 0.7524 | 1.5 | 采购订单 | 浙江加诚新材料股份有限公司 | 2 | 2 |  | 变动 | 否 |  |  | 否 | 2026/2/3 | 9999/12/31 | [7 empty] | 2 | 2
....4 | Y.O.DA570 | O型圈 | 1.5mmx58mm | 外购 |  |  | 个 | 标准件 | 1 | 1 | 人民币 |  |  | 0 |  |  | 0 | 0 |  |  | 1 | 1 |  | 变动 | 否 |  |  | 否 | 2026/2/3 | 9999/12/31 | [7 empty] | 1 | 1
....4 | Y.O.M0350 | 下二面板防松密封垫 | 0 | 外购 |  |  | 个 | 标准件 | 2 | 1 | 人民币 |  |  | 0 |  |  | 0 | 0 |  |  | 2 | 2 |  | 变动 | 否 |  |  | 否 | 2026/2/3 | 9999/12/31 | [7 empty] | 2 | 2
....4 | Y.S.F0023 | 滚花防脱螺钉 | M3x16-D11x10 | 外购 |  |  | 个 | 标准件 | 1 | 1 | 人民币 |  |  | 0 |  |  | 0 | 0 |  |  | 1 | 1 |  | 变动 | 否 |  |  | 否 | 2026/2/3 | 9999/12/31 | [7 empty] | 1 | 1
....4 | Y.S.T0034 | 内六角平头螺丝 | Y.S.T0034 | 外购 |  |  | 个 | 标准件 | 9 | 1 | 人民币 |  |  | 0.044248 | 0.4 | 13 | 0.05 | 0.45 | 采购订单 | 嘉兴市高岛五金有限公司 | 9 | 9 |  | 变动 | 否 |  |  | 否 | 2026/2/3 | 9999/12/31 | [7 empty] | 9 | 9
....4 | Y.S.Z0018 | 内六角圆柱头弹垫组合螺钉 | Y.S.Z0018 | 外购 |  |  | 个 | 标准件 | 1 | 1 | 人民币 |  |  | 0 |  |  | 0 | 0 |  |  | 1 | 1 |  | 变动 | 否 |  |  | 否 | 2026/2/3 | 9999/12/31 | [7 empty] | 1 | 1
....4 | Y.S.Z0160 | 滚花销 | Y.S.Z0160 | 外购 |  |  | 个 | 标准件 | 1 | 1 | 人民币 |  |  | 0 |  |  | 0 | 0 |  |  | 1 | 1 |  | 变动 | 否 |  |  | 否 | 2026/2/3 | 9999/12/31 | [7 empty] | 1 | 1
....4 | Y.S.Z0360 | 内六角圆柱头弹垫组合螺钉 | Y.S.Z0360 | 外购 |  |  | 个 | 标准件 | 1 | 1 | 人民币 |  |  | 0.074336 | 0.07 | 13 | 0.084 | 0.08 | 采购订单 | 上海奉秀不锈钢有限公司 | 1 | 1 |  | 变动 | 否 |  |  | 否 | 2026/2/3 | 9999/12/31 | [7 empty] | 1 | 1
....4 | Y.S.Z0370 | 内六角圆柱头弹垫组合螺钉 | Y.S.Z0370 | 外购 |  |  | 个 | 标准件 | 6 | 1 | 人民币 |  |  | 0.075221 | 0.45 | 13 | 0.085 | 0.51 | 采购订单 | 上海奉秀不锈钢有限公司 | 6 | 6 |  | 变动 | 否 |  |  | 否 | 2026/2/3 | 9999/12/31 | [7 empty] | 6 | 6
....4 | Y.X.Y0100 | 圆柱销 | Y.X.Y0100 | 外购 |  |  | 个 | 标准件 | 2 | 1 | 人民币 |  |  | 0 |  |  | 0 | 0 |  |  | 2 | 2 |  | 变动 | 否 |  |  | 否 | 2026/2/3 | 9999/12/31 | [7 empty] | 2 | 2
....4 | Y.X.Z0001 | 轴套 | Y.X.Z0001 | 外购 |  |  | 个 | 标准件 | 2 | 1 | 人民币 |  |  | 0 |  |  | 0 | 0 |  |  | 2 | 2 |  | 变动 | 否 |  |  | 否 | 2026/2/3 | 9999/12/31 | [7 empty] | 2 | 2
....4 | Y.Y.D0005 | 外螺纹带法兰堵头 | TTY-GDT-01G | 外购 |  |  | 个 | 标准件 | 1 | 1 | 人民币 |  |  | 0.77876 | 0.78 | 13 | 0.88 | 0.88 | 采购订单 | 乐清市高迈电器有限公司 | 1 | 1 |  | 变动 | 否 |  |  | 否 | 2026/2/3 | 9999/12/31 | [7 empty] | 1 | 1
....4 | B.J.A0985B | SS板安装座 | B.J.A0985B | 外购 |  |  | 个 | 标准件 | 1 | 1 | 人民币 |  |  | 0 |  |  | 0 | 0 |  |  | 1 | 1 |  | 变动 | 否 |  |  | 否 | 2026/2/3 | 9999/12/31 | [7 empty] | 1 | 1
....4 | B.PB.Q0289AA | PCBA_BLT_SS4 | PCBA_BLT_SS4(PCB_V2.1) | 委外 | V1.10 | 已审核 | 个 | 标准件 | 1 | 1 | 人民币 |  |  | 3.6256 | 3.63 |  | 4.0969 | 4.1 | 按BOM子项卷算 |  | 1 | 1 | 100.0000000000 | 变动 | 否 |  |  | 否 | 2026/2/3 | 9999/12/31 | [7 empty] | 1 | 1
.....5 | DY.PB.Q0267AA | PCB_BLT_SS4 | PCB_BLT_SS4_V2.1 | 外购 |  |  | 个 | 标准件 | 1 | 1 | 人民币 |  |  | 0 |  |  | 0 | 0 |  |  | 1 | 1 |  | 变动 | 否 |  |  | 否 | 2023/11/13 | 9999/12/31 | [7 empty] | 1 | 1
.....5 | Y.C.60010 | 贴片电容 | 0603B104K500NT | 外购 |  |  | 个 | 标准件 | 3 | 1 | 人民币 |  |  | 0.005398 | 0.02 | 13 | 0.0061 | 0.02 | 采购订单 | 深圳市天河星供应链有限公司 | 3 | 3 |  | 变动 | 否 |  |  | 否 | 2023/11/13 | 9999/12/31 | [7 empty] | 3 | 3
.....5 | Y.C.10120 | 贴片电容 | 1808B102K202NT | 外购 |  |  | 个 | 标准件 | 1 | 1 | 人民币 |  |  | 0.17699 | 0.18 | 13 | 0.2 | 0.2 | 采购订单 | 深圳市天河星供应链有限公司 | 1 | 1 |  | 变动 | 否 |  |  | 否 | 2023/11/13 | 9999/12/31 | [7 empty] | 1 | 1
.....5 | Y.P.P0059 | 白色单排插拔式端子插座 | A1002WVP-S-8P | 外购 |  |  | 个 | 标准件 | 1 | 1 | 人民币 |  |  | 1.3863 | 1.39 | 13 | 1.5665 | 1.57 | 采购订单 | 深圳市长江连接器有限公司 | 1 | 1 |  | 变动 | 否 |  |  | 否 | 2023/11/13 | 9999/12/31 | [7 empty] | 1 | 1
.....5 | Y.U.S0040 | 气压传感器 | MS580330BA01-50 | 外购 |  |  | 个 | 标准件 | 2 | 1 | 人民币 |  |  | 0 |  |  | 0 | 0 |  |  | 2 | 2 |  | 变动 | 否 |  |  | 否 | 2023/11/13 | 9999/12/31 | [7 empty] | 2 | 2
.....5 | Y.U.S0030 | 温度传感器芯片 | MLX90615SSG-DAA-000-TU | 外购 |  |  | 个 | 标准件 | 1 | 1 | 人民币 |  |  | 0 |  |  | 0 | 0 |  |  | 1 | 1 |  | 变动 | 否 |  |  | 否 | 2023/11/13 | 9999/12/31 | [7 empty] | 1 | 1
.....5 | Y.M.S0010 | 光电传感器 | SY3128AS33-D00 | 外购 |  |  | 个 | 标准件 | 1 | 1 | 人民币 |  |  | 0 |  |  | 0 | 0 |  |  | 1 | 1 |  | 变动 | 否 |  |  | 否 | 2023/11/13 | 9999/12/31 | [7 empty] | 1 | 1
.....5 | B.J.P0051A | 气压灌胶块 | B.J.P0051A | 外购 |  |  | 个 | 标准件 | 2 | 1 | 人民币 |  |  | 0.88496 | 1.77 | 13 | 1 | 2 | 采购订单 | 昆山富均嘉精密模具有限公司 | 2 | 2 |  | 变动 | 否 |  |  | 否 | 2023/11/13 | 9999/12/31 | [7 empty] | 2 | 2
.....5 | Y.O.DA080 | O型圈 | 1.5mmx5mm | 外购 |  |  | 个 | 标准件 | 1 | 1 | 人民币 |  |  | 0.13239 | 0.13 | 13 | 0.1496 | 0.15 | 采购订单 | 浙江加诚新材料股份有限公司 | 1 | 1 |  | 变动 | 否 |  |  | 否 | 2023/11/13 | 9999/12/31 | [7 empty] | 1 | 1
.....5 | Y.O.DA070 | O型圈 | 1.5mmx4mm | 外购 |  |  | 个 | 标准件 | 1 | 1 | 人民币 |  |  | 0.1438 | 0.14 | 13 | 0.1625 | 0.16 | 采购订单 | 浙江加诚新材料股份有限公司 | 1 | 1 |  | 变动 | 否 |  |  | 否 | 2023/11/13 | 9999/12/31 | [7 empty] | 1 | 1
.....5 | B.J.P0096A | 散光传感器垫块 | B.J.P0096A | 外购 |  |  | 个 | 标准件 | 1 | 1 | 人民币 |  |  | 0 |  |  | 0 | 0 |  |  | 1 | 1 |  | 变动 | 否 |  |  | 否 | 2023/11/13 | 9999/12/31 | [7 empty] | 1 | 1
.....5 | B.J.P0095A | 温度传感器垫块 | B.J.P0095A | 外购 |  |  | 个 | 标准件 | 1 | 1 | 人民币 |  |  | 0 |  |  | 0 | 0 |  |  | 1 | 1 |  | 变动 | 否 |  |  | 否 | 2023/11/13 | 9999/12/31 | [7 empty] | 1 | 1
....4 | B.J.A0980B | 下一门板安装板 | B.J.A0980B | 外购 |  |  | 个 | 标准件 | 1 | 1 | 人民币 |  |  | 0 |  |  | 0 | 0 |  |  | 1 | 1 |  | 变动 | 否 |  |  | 否 | 2026/2/3 | 9999/12/31 | [7 empty] | 1 | 1
....4 | B.P.Q1152AA | 传感器模块-清洗组件 | B.P.Q1152AA | 自制 | V1.1 | 已审核 | 个 | 标准件 | 1 | 1 | 人民币 |  |  | 4.886 | 4.89 |  | 5.5212 | 5.52 | 按BOM子项卷算 |  | 1 | 1 | 100.0000000000 | 变动 | 否 |  |  | 否 | 2026/2/3 | 9999/12/31 | [7 empty] | 1 | 1
.....5 | B.X.T0118AA | 替代组合 | B.J.A0976C+B.J.A1532A | 自制 | V0.1 | 已审核 | 个 | 标准件 | 1 | 1 | 人民币 |  |  | 0 |  |  | 0 | 0 |  |  | 1 | 1 | 100.0000000000 | 变动 | 否 | 混用替代 | 替代 | 是 | 2025/12/19 | 9999/12/31 | [7 empty] | 1 | 1
......6 | B.J.A0976C | 传感器下基体 | B.J.A0976C | 外购 |  |  | 个 | 标准件 | 1 | 1 | 人民币 |  |  | 0 |  |  | 0 | 0 |  |  | 1 | 1 |  | 变动 | 否 |  |  | 否 | 2025/7/9 | 9999/12/31 | [7 empty] | 1 | 1
......6 | B.J.A1532A | 泄气阀堵头螺丝 | B.J.A1532A | 外购 |  |  | 个 | 标准件 | 1 | 1 | 人民币 |  |  | 0 |  |  | 0 | 0 |  |  | 1 | 1 |  | 变动 | 否 |  |  | 否 | 2025/7/9 | 9999/12/31 | [7 empty] | 1 | 1
.....5 | B.J.A0977B | 传感器上连接块 | B.J.A0977B | 外购 |  |  | 个 | 标准件 | 1 | 1 | 人民币 |  |  | 0 |  |  | 0 | 0 |  |  | 1 | 1 |  | 变动 | 否 |  |  | 否 | 2025/12/19 | 9999/12/31 | [7 empty] | 1 | 1
.....5 | B.J.A0978B | 传感器中间环 | B.J.A0978B | 外购 |  |  | 个 | 标准件 | 1 | 1 | 人民币 |  |  | 0 |  |  | 0 | 0 |  |  | 1 | 1 |  | 变动 | 否 |  |  | 否 | 2025/12/19 | 9999/12/31 | [7 empty] | 1 | 1
.....5 | Y.S.E0230 | 圆柱销 | MSHSM3-6 | 外购 |  |  | 个 | 标准件 | 1 | 1 | 人民币 |  |  | 0.35398 | 0.35 | 13 | 0.4 | 0.4 | 采购订单 | 嘉兴市高岛五金有限公司 | 1 | 1 |  | 变动 | 否 |  |  | 否 | 2025/12/19 | 9999/12/31 | [7 empty] | 1 | 1
.....5 | Y.O.DA080 | O型圈 | 1.5mmx5mm | 外购 |  |  | 个 | 标准件 | 1 | 1 | 人民币 |  |  | 0.13239 | 0.13 | 13 | 0.1496 | 0.15 | 采购订单 | 浙江加诚新材料股份有限公司 | 1 | 1 |  | 变动 | 否 |  |  | 否 | 2025/12/19 | 9999/12/31 | [7 empty] | 1 | 1
.....5 | Y.O.DA120 | O型圈 | 1.5mmx9mm | 外购 |  |  | 个 | 标准件 | 1 | 1 | 人民币 |  |  | 0.16398 | 0.16 | 13 | 0.1853 | 0.19 | 采购订单 | 浙江加诚新材料股份有限公司 | 1 | 1 |  | 变动 | 否 |  |  | 否 | 2025/12/19 | 9999/12/31 | [7 empty] | 1 | 1
.....5 | Y.O.DA390 | O型圈 | 1.5mmx40mm | 外购 |  |  | 个 | 标准件 | 1 | 1 | 人民币 |  |  | 0 |  |  | 0 | 0 |  |  | 1 | 1 |  | 变动 | 否 |  |  | 否 | 2025/12/19 | 9999/12/31 | [7 empty] | 1 | 1
.....5 | Y.O.D0142 | O型圈 | 1.5mmx46mm | 外购 |  |  | 个 | 标准件 | 1 | 1 | 人民币 |  |  | 0.60708 | 0.61 | 13 | 0.686 | 0.69 | 采购订单 | 宁波旭泰橡胶工业有限公司 | 1 | 1 |  | 变动 | 否 |  |  | 否 | 2025/12/19 | 9999/12/31 | [7 empty] | 1 | 1
.....5 | Y.S.E0340 | 圆柱销 | Y.S.E0340 | 外购 |  |  | 个 | 标准件 | 2 | 1 | 人民币 |  |  | 0.63717 | 1.27 | 13 | 0.72 | 1.44 | 采购订单 | 嘉兴市高岛五金有限公司 | 2 | 2 |  | 变动 | 否 |  |  | 否 | 2025/12/19 | 9999/12/31 | [7 empty] | 2 | 2
.....5 | Y.S.Z0550 | 内六角圆柱头弹垫组合螺钉 | Y.S.Z0550 | 外购 |  |  | 个 | 标准件 | 6 | 1 | 人民币 |  |  | 0 |  |  | 0 | 0 |  |  | 6 | 6 |  | 变动 | 否 |  |  | 否 | 2025/12/19 | 9999/12/31 | [7 empty] | 6 | 6
.....5 | B.J.A0984A | 散气座 | B.J.A0984A | 外购 |  |  | 个 | 标准件 | 1 | 1 | 人民币 |  |  | 0 |  |  | 0 | 0 |  |  | 1 | 1 |  | 变动 | 否 |  |  | 否 | 2025/12/19 | 9999/12/31 | [7 empty] | 1 | 1
.....5 | Y.O.DA340 | O型圈 | 1.5mmx35mm | 外购 |  |  | 个 | 标准件 | 1 | 1 | 人民币 |  |  | 0.51708 | 0.52 | 13 | 0.5843 | 0.58 | 采购订单 | 浙江加诚新材料股份有限公司 | 1 | 1 |  | 变动 | 否 |  |  | 否 | 2025/12/19 | 9999/12/31 | [7 empty] | 1 | 1
.....5 | B.J.A0982A | 绕流座 | B.J.A0982A | 外购 |  |  | 个 | 标准件 | 1 | 1 | 人民币 |  |  | 0 |  |  | 0 | 0 |  |  | 1 | 1 |  | 变动 | 否 |  |  | 否 | 2025/12/19 | 9999/12/31 | [7 empty] | 1 | 1
.....5 | Y.O.D0179 | O型圈 | 1.5mmx43mm | 外购 |  |  | 个 | 标准件 | 1 | 1 | 人民币 |  |  | 0.56372 | 0.56 | 13 | 0.637 | 0.64 | 采购订单 | 宁波旭泰橡胶工业有限公司 | 1 | 1 |  | 变动 | 否 |  |  | 否 | 2025/12/19 | 9999/12/31 | [7 empty] | 1 | 1
.....5 | Y.S.D0120 | 半圆头内六角螺钉 | Y.S.D0120 | 外购 |  |  | 个 | 标准件 | 4 | 1 | 人民币 |  |  | 0 |  |  | 0 | 0 |  |  | 4 | 4 |  | 变动 | 否 |  |  | 否 | 2025/12/19 | 9999/12/31 | [7 empty] | 4 | 4
.....5 | Y.Y.T0001 | 内塞止回阀芯 | 外径10mm | 外购 |  |  | 个 | 标准件 | 1 | 1 | 人民币 |  |  | 0.79646 | 0.8 | 13 | 0.9 | 0.9 | 采购订单 | 玉环科瑞塑业有限公司 | 1 | 1 |  | 变动 | 否 |  |  | 否 | 2025/12/19 | 9999/12/31 | [7 empty] | 1 | 1
.....5 | Y.O.DA330 | O型圈 | 1.5mmx34mm | 外购 |  |  | 个 | 标准件 | 1 | 1 | 人民币 |  |  | 0 |  |  | 0 | 0 |  |  | 1 | 1 |  | 变动 | 否 |  |  | 否 | 2025/12/19 | 9999/12/31 | [7 empty] | 1 | 1
.....5 | Y.O.DA370 | O型圈 | 1.5mmx38mm | 外购 |  |  | 个 | 标准件 | 1 | 1 | 人民币 |  |  | 0.47699 | 0.48 | 13 | 0.539 | 0.54 | 采购订单 | 宁波旭泰橡胶工业有限公司 | 1 | 1 |  | 变动 | 否 |  |  | 否 | 2025/12/19 | 9999/12/31 | [7 empty] | 1 | 1
...3 | B.P.Q0595AA | 上保护抽屉 | B.P.Q0595AA | 自制 | V1.12 | 已审核 | 个 | 标准件 | 2 | 1 | 人民币 |  |  | 0.42876 | 0.86 |  | 0.4845 | 0.97 | 按BOM子项卷算 |  | 2 | 2 | 100.0000000000 | 变动 | 否 |  |  | 否 | 2025/11/13 | 9999/12/31 | [7 empty] | 2 | 2
....4 | B.J.A0911B | 上二保护镜座 | B.J.A0911B | 外购 |  |  | 个 | 标准件 | 1 | 1 | 人民币 |  |  | 0 |  |  | 0 | 0 |  |  | 2 | 2 |  | 变动 | 否 | 混用替代 | 替代 | 是 | 2025/9/30 | 9999/12/31 | [7 empty] | 2 | 2
....4 | DY.V.B0038AA | 平面窗口片 | D25.4T4-L10 | 外购 | V3.1 | 已审核 | 个 | 标准件 | 1 | 1 | 人民币 |  |  | 0 |  |  | 0 | 0 |  |  | 2 | 2 | 100.0000000000 | 变动 | 否 |  |  | 否 | 2025/9/30 | 9999/12/31 | [7 empty] | 2 | 2
.....5 | B.WW.V0009AA | 抛光片 | 双面抛Φ25.4*4.0mm | 外购 | V3.1 | 已审核 | 个 | 标准件 | 1 | 1 | 人民币 |  |  | 0 |  |  | 0 | 0 |  |  | 2 | 2 | 100.0000000000 | 变动 | 否 |  |  | 否 | 2025/6/27 | 9999/12/31 | [7 empty] | 2 | 2
......6 | DY.V.K0005AA | 圆平片 | ZT02E；Φ25.4+0.0/-0.1*4.35+0.05/-0.05mm | 外购 |  |  | 个 | 标准件 | 1 | 1 | 人民币 |  |  | 0 |  |  | 0 | 0 |  |  | 2 | 2 |  | 变动 | 否 |  |  | 否 | 2025/6/23 | 9999/12/31 | [7 empty] | 2 | 2
.....5 | DY.BZ.B0015BF | D25.4*4吸塑盒 | BC-PM02 | 外购 |  |  | 个 | 标准件 | 1 | 1 | 人民币 |  |  | 0 |  |  | 0 | 0 |  |  | 2 | 2 |  | 变动 | 否 |  |  | 否 | 2025/6/27 | 9999/12/31 | [7 empty] | 2 | 2
....4 | B.J.S0105AA | 上二保护镜压环 | B.J.S0105AA | 外购 |  |  | 个 | 标准件 | 1 | 1 | 人民币 |  |  | 0 |  |  | 0 | 0 |  |  | 2 | 2 |  | 变动 | 否 |  |  | 否 | 2025/9/30 | 9999/12/31 | [7 empty] | 2 | 2
....4 | DY.O.F0005AA | 泛塞封 | d23 - D31 - T3.45 | 外购 |  |  | 个 | 标准件 | 1 | 1 | 人民币 |  |  | 0 |  |  | 0 | 0 |  |  | 2 | 2 |  | 变动 | 否 |  |  | 否 | 2025/9/30 | 9999/12/31 | [7 empty] | 2 | 2
....4 | Y.O.DA290 | O型圈 | 1.5mmx30mm | 外购 |  |  | 个 | 标准件 | 1 | 1 | 人民币 |  |  | 0.42876 | 0.86 | 13 | 0.4845 | 0.97 | 采购订单 | 浙江加诚新材料股份有限公司 | 2 | 2 |  | 变动 | 否 |  |  | 否 | 2025/9/30 | 9999/12/31 | [7 empty] | 2 | 2
....4 | Y.Z.K0060 | 保护膜 | RP301 | 外购 |  |  | 个 | 标准件 | 2 | 1 | 人民币 |  |  | 0 |  |  | 0 | 0 |  |  | 4 | 4 |  | 变动 | 否 |  |  | 否 | 2025/9/30 | 9999/12/31 | [7 empty] | 4 | 4
...3 | B.P.Q0619AA | 核心模块 | B.P.Q0619AA | 自制 | V0.6 | 已审核 | 个 | 标准件 | 1 | 1 | 人民币 |  |  | 29.1005 | 29.1 |  | 32.8033 | 32.8 | 按BOM子项卷算 |  | 1 | 1 | 100.0000000000 | 变动 | 否 |  |  | 否 | 2025/11/13 | 9999/12/31 | [7 empty] | 1 | 1
....4 | B.J.A0969A | 核心前面板 | B.J.A0969A | 外购 |  |  | 个 | 标准件 | 1 | 1 | 人民币 |  |  | 0 |  |  | 0 | 0 |  |  | 1 | 1 |  | 变动 | 否 |  |  | 否 | 2025/12/25 | 9999/12/31 | [7 empty] | 1 | 1
....4 | B.J.A0970A | 上二抽屉前面板 | B.J.A0970A | 外购 |  |  | 个 | 标准件 | 1 | 1 | 人民币 |  |  | 0 |  |  | 0 | 0 |  |  | 1 | 1 |  | 变动 | 否 |  |  | 否 | 2025/12/25 | 9999/12/31 | [7 empty] | 1 | 1
....4 | B.J.A0973A | 上二抽屉座 | B.J.A0973A | 外购 |  |  | 个 | 标准件 | 1 | 1 | 人民币 |  |  | 0 |  |  | 0 | 0 |  |  | 1 | 1 |  | 变动 | 否 |  |  | 否 | 2025/12/25 | 9999/12/31 | [7 empty] | 1 | 1
....4 | B.P.Q0537AA | 主气路连接模块 | B.P.Q0537AA | 自制 | V1.11 | 已审核 | 个 | 标准件 | 1 | 1 | 人民币 |  |  | 0.95212 | 0.95 |  | 1.0759 | 1.08 | 按BOM子项卷算 |  | 1 | 1 | 100.0000000000 | 变动 | 否 |  |  | 否 | 2025/12/25 | 9999/12/31 | [7 empty] | 1 | 1
.....5 | B.J.A0950B | 主气路接口座 | B.J.A0950B | 外购 |  |  | 个 | 标准件 | 1 | 1 | 人民币 |  |  | 0 |  |  | 0 | 0 |  |  | 1 | 1 |  | 变动 | 否 |  |  | 否 | 2023/12/1 | 9999/12/31 | [7 empty] | 1 | 1
.....5 | B.J.A0951B | 过滤网压板 | B.J.A0951B | 外购 |  |  | 个 | 标准件 | 1 | 1 | 人民币 |  |  | 0 |  |  | 0 | 0 |  |  | 1 | 1 |  | 变动 | 否 |  |  | 否 | 2023/12/1 | 9999/12/31 | [7 empty] | 1 | 1
.....5 | DY.S.F0013AA | 内六圆头三组合防脱螺丝 | M4x15-5弹垫平垫三组合 | 外购 |  |  | 个 | 标准件 | 2 | 1 | 人民币 |  |  | 0 |  |  | 0 | 0 |  |  | 2 | 2 |  | 变动 | 否 |  |  | 否 | 2023/12/1 | 9999/12/31 | [7 empty] | 2 | 2
.....5 | Y.J.S0010 | 不锈钢过滤网 | D12.5-50目不锈钢过滤网 | 外购 |  |  | 个 | 标准件 | 1 | 1 | 人民币 |  |  | 0 |  |  | 0 | 0 |  |  | 1 | 1 |  | 变动 | 否 |  |  | 否 | 2023/12/1 | 9999/12/31 | [7 empty] | 1 | 1
.....5 | Y.O.DA120 | O型圈 | 1.5mmx9mm | 外购 |  |  | 个 | 标准件 | 3 | 1 | 人民币 |  |  | 0.16398 | 0.49 | 13 | 0.1853 | 0.56 | 采购订单 | 浙江加诚新材料股份有限公司 | 3 | 3 |  | 变动 | 否 |  |  | 否 | 2023/12/1 | 9999/12/31 | [7 empty] | 3 | 3
.....5 | Y.S.E0250 | 圆柱销 | FB 03020108-D3-L10-H8-304 | 外购 |  |  | 个 | 标准件 | 2 | 1 | 人民币 |  |  | 0.23009 | 0.46 | 13 | 0.26 | 0.52 | 采购订单 | 爱安特（常州）精密机械有限公司 | 2 | 2 |  | 变动 | 否 |  |  | 否 | 2023/12/1 | 9999/12/31 | [7 empty] | 2 | 2
.....5 | Y.S.S0090 | 盖板螺栓 | Y.S.S0090 | 外购 |  |  | 个 | 标准件 | 2 | 1 | 人民币 |  |  | 0 |  |  | 0 | 0 |  |  | 2 | 2 |  | 变动 | 否 |  |  | 否 | 2023/12/1 | 9999/12/31 | [7 empty] | 2 | 2
.....5 | Y.Y.G0005 | 快拧直通型管接头 | TKN PC1065-03G | 外购 |  |  | 个 | 标准件 | 1 | 1 | 人民币 |  |  | 0 |  |  | 0 | 0 |  |  | 1 | 1 |  | 变动 | 否 |  |  | 否 | 2023/12/1 | 9999/12/31 | [7 empty] | 1 | 1
.....5 | Y.O.Z0016 | 防尘件 | Y.O.Z0016 | 外购 |  |  | 个 | 标准件 | 1 | 1 | 人民币 |  |  | 0 |  |  | 0 | 0 |  |  | 1 | 1 |  | 变动 | 否 |  |  | 否 | 2023/12/1 | 9999/12/31 | [7 empty] | 1 | 1
....4 | DY.O.M0019AA | 上面板防松密封垫 | 详见图纸 | 外购 |  |  | 个 | 标准件 | 1 | 1 | 人民币 |  |  | 0 |  |  | 0 | 0 |  |  | 1 | 1 |  | 变动 | 否 |  |  | 否 | 2025/12/25 | 9999/12/31 | [7 empty] | 1 | 1
....4 | DY.S.F0011AA | 内六圆头三组合防脱螺丝 | M4x10-3 | 外购 |  |  | 个 | 标准件 | 6 | 1 | 人民币 |  |  | 0 |  |  | 0 | 0 |  |  | 6 | 6 |  | 变动 | 否 |  |  | 否 | 2025/12/25 | 9999/12/31 | [7 empty] | 6 | 6
....4 | Y.O.D0141 | O型圈 | 1.5mmx44mm | 外购 |  |  | 个 | 标准件 | 1 | 1 | 人民币 |  |  | 1.3097 | 1.31 | 13 | 1.48 | 1.48 | 采购订单 | 泰州梁昊机电设备有限公司 | 1 | 1 |  | 变动 | 否 |  |  | 否 | 2025/12/25 | 9999/12/31 | [7 empty] | 1 | 1
....4 | Y.O.D0172 | O型圈 | 1.8mmx8mm | 外购 |  |  | 个 | 标准件 | 5 | 1 | 人民币 |  |  | 0 |  |  | 0 | 0 |  |  | 5 | 5 |  | 变动 | 否 |  |  | 否 | 2025/12/25 | 9999/12/31 | [7 empty] | 5 | 5
....4 | Y.O.D2560 | O型圈 | 2mmx59mm | 外购 |  |  | 个 | 标准件 | 1 | 1 | 人民币 |  |  | 0 |  |  | 0 | 0 |  |  | 1 | 1 |  | 变动 | 否 |  |  | 否 | 2025/12/25 | 9999/12/31 | [7 empty] | 1 | 1
....4 | Y.O.D2580 | O型圈 | 2mmx61mm | 外购 |  |  | 个 | 标准件 | 1 | 1 | 人民币 |  |  | 0 |  |  | 0 | 0 |  |  | 1 | 1 |  | 变动 | 否 |  |  | 否 | 2025/12/25 | 9999/12/31 | [7 empty] | 1 | 1
....4 | Y.O.D2660 | O型圈 | 2mmx69mm | 外购 |  |  | 个 | 标准件 | 1 | 1 | 人民币 |  |  | 0 |  |  | 0 | 0 |  |  | 1 | 1 |  | 变动 | 否 |  |  | 否 | 2025/12/25 | 9999/12/31 | [7 empty] | 1 | 1
....4 | Y.O.DA010 | O型圈 | 1.5mmx10mm | 外购 |  |  | 个 | 标准件 | 2 | 1 | 人民币 |  |  | 0.57522 | 1.15 | 13 | 0.65 | 1.3 | 采购订单 | 泰州梁昊机电设备有限公司 | 2 | 2 |  | 变动 | 否 |  |  | 否 | 2025/12/25 | 9999/12/31 | [7 empty] | 2 | 2
....4 | Y.O.DA100 | O型圈 | 1.5mmx7mm | 外购 |  |  | 个 | 标准件 | 1 | 1 | 人民币 |  |  | 0.15133 | 0.15 | 13 | 0.171 | 0.17 | 采购订单 | 浙江加诚新材料股份有限公司 | 1 | 1 |  | 变动 | 否 |  |  | 否 | 2025/12/25 | 9999/12/31 | [7 empty] | 1 | 1
....4 | Y.O.DA300 | O型圈 | 1.5mmx31mm | 外购 |  |  | 个 | 标准件 | 1 | 1 | 人民币 |  |  | 0.52965 | 0.53 | 13 | 0.5985 | 0.6 | 采购订单 | 浙江加诚新材料股份有限公司 | 1 | 1 |  | 变动 | 否 |  |  | 否 | 2025/12/25 | 9999/12/31 | [7 empty] | 1 | 1
....4 | Y.O.DA350 | O型圈 | 1.5mmx36mm | 外购 |  |  | 个 | 标准件 | 1 | 1 | 人民币 |  |  | 0.66584 | 0.67 | 13 | 0.7524 | 0.75 | 采购订单 | 浙江加诚新材料股份有限公司 | 1 | 1 |  | 变动 | 否 |  |  | 否 | 2025/12/25 | 9999/12/31 | [7 empty] | 1 | 1
....4 | Y.P.E0040 | 软管 | Y.P.E0040 | 外购 |  |  | 根 | 标准件 | 0.004 | 1 | 人民币 |  |  | 154.37 | 0.62 |  | 154.37 | 0.62 | 采购订单 | 淘宝 | 0.004 | 0.004 |  | 变动 | 否 |  |  | 否 | 2025/12/25 | 9999/12/31 | [7 empty] | 0.004 | 0.004
....4 | Y.S.E0250 | 圆柱销 | FB 03020108-D3-L10-H8-304 | 外购 |  |  | 个 | 标准件 | 1 | 1 | 人民币 |  |  | 0.23009 | 0.23 | 13 | 0.26 | 0.26 | 采购订单 | 爱安特（常州）精密机械有限公司 | 1 | 1 |  | 变动 | 否 |  |  | 否 | 2025/12/25 | 9999/12/31 | [7 empty] | 1 | 1
....4 | Y.S.E0340 | 圆柱销 | Y.S.E0340 | 外购 |  |  | 个 | 标准件 | 2 | 1 | 人民币 |  |  | 0.63717 | 1.27 | 13 | 0.72 | 1.44 | 采购订单 | 嘉兴市高岛五金有限公司 | 2 | 2 |  | 变动 | 否 |  |  | 否 | 2025/12/25 | 9999/12/31 | [7 empty] | 2 | 2
....4 | Y.X.Y0104 | 圆柱销 | Y.X.Y0104 | 外购 |  |  | 个 | 标准件 | 2 | 1 | 人民币 |  |  | 0 |  |  | 0 | 0 |  |  | 2 | 2 |  | 变动 | 否 |  |  | 否 | 2025/12/25 | 9999/12/31 | [7 empty] | 2 | 2
....4 | Y.Y.G0006 | 可旋转外螺纹直角快拧型管接头 | TKN-PL0805-01G-6.5 | 外购 |  |  | 个 | 标准件 | 2 | 1 | 人民币 |  |  | 4.8673 | 9.73 | 13 | 5.5 | 11 | 采购订单 | 乐清市高迈电器有限公司 | 2 | 2 |  | 变动 | 否 |  |  | 否 | 2025/12/25 | 9999/12/31 | [7 empty] | 2 | 2
....4 | Y.S.Z0460 | 内六角圆柱头弹垫组合螺钉 | Y.S.Z0460 | 外购 |  |  | 个 | 标准件 | 4 | 1 | 人民币 |  |  | 0.14513 | 0.58 | 13 | 0.164 | 0.66 | 采购订单 | 上海奉秀不锈钢有限公司 | 4 | 4 |  | 变动 | 否 |  |  | 否 | 2025/12/25 | 9999/12/31 | [7 empty] | 4 | 4
....4 | B.P.Q0539AB | 130上保护模块 | B.P.Q0539AB | 自制 | V1.3 | 已审核 | 个 | 标准件 | 1 | 1 | 人民币 |  |  | 5.9115 | 5.91 |  | 6.68 | 6.68 | 按BOM子项卷算 |  | 1 | 1 | 100.0000000000 | 变动 | 否 | 混用替代 | 替代 | 是 | 2025/12/25 | 9999/12/31 | [7 empty] | 1 | 1
.....5 | Y.O.DA570 | O型圈 | 1.5mmx58mm | 外购 |  |  | 个 | 标准件 | 1 | 1 | 人民币 |  |  | 0 |  |  | 0 | 0 |  |  | 1 | 1 |  | 变动 | 否 |  |  | 否 | 2025/12/26 | 9999/12/31 | [7 empty] | 1 | 1
.....5 | DY.O.M0019AA | 上面板防松密封垫 | 详见图纸 | 外购 |  |  | 个 | 标准件 | 1 | 1 | 人民币 |  |  | 0 |  |  | 0 | 0 |  |  | 1 | 1 |  | 变动 | 否 |  |  | 否 | 2025/12/26 | 9999/12/31 | [7 empty] | 1 | 1
.....5 | Y.S.E0340 | 圆柱销 | Y.S.E0340 | 外购 |  |  | 个 | 标准件 | 2 | 1 | 人民币 |  |  | 0.63717 | 1.27 | 13 | 0.72 | 1.44 | 采购订单 | 嘉兴市高岛五金有限公司 | 2 | 2 |  | 变动 | 否 |  |  | 否 | 2025/12/26 | 9999/12/31 | [7 empty] | 2 | 2
.....5 | B.P.Q1149AA | 130上保护模块-清洗组件 | B.P.Q1149AA | 自制 | V1.1 | 已审核 | 个 | 标准件 | 1 | 1 | 人民币 |  |  | 4.6372 | 4.64 |  | 5.24 | 5.24 | 按BOM子项卷算 |  | 1 | 1 | 100.0000000000 | 变动 | 否 |  |  | 否 | 2025/12/26 | 9999/12/31 | [7 empty] | 1 | 1
......6 | B.J.A0953C | 上保护模块基座 | B.J.A0953C | 外购 |  |  | 个 | 标准件 | 1 | 1 | 人民币 |  |  | 0 |  |  | 0 | 0 |  |  | 1 | 1 |  | 变动 | 否 |  |  | 否 | 2025/12/19 | 9999/12/31 | [7 empty] | 1 | 1
......6 | Y.Y.D0005 | 外螺纹带法兰堵头 | TTY-GDT-01G | 外购 |  |  | 个 | 标准件 | 3 | 1 | 人民币 |  |  | 0.77876 | 2.34 | 13 | 0.88 | 2.64 | 采购订单 | 乐清市高迈电器有限公司 | 3 | 3 |  | 变动 | 否 | 混用替代 | 替代 | 是 | 2025/12/19 | 9999/12/31 | [7 empty] | 3 | 3
......6 | B.J.S0558B | 遮光环-130 | B.J.S0558B | 外购 |  |  | 个 | 标准件 | 1 | 1 | 人民币 |  |  | 0 |  |  | 0 | 0 |  |  | 1 | 1 |  | 变动 | 否 |  |  | 否 | 2025/12/19 | 9999/12/31 | [7 empty] | 1 | 1
......6 | Y.O.DA220 | O型圈 | 1.5mmx22mm | 外购 |  |  | 个 | 标准件 | 1 | 1 | 人民币 |  |  | 0.29009 | 0.29 | 13 | 0.3278 | 0.33 | 采购订单 | 浙江加诚新材料股份有限公司 | 1 | 1 |  | 变动 | 否 |  |  | 否 | 2025/12/19 | 9999/12/31 | [7 empty] | 1 | 1
......6 | Y.O.DA290 | O型圈 | 1.5mmx30mm | 外购 |  |  | 个 | 标准件 | 1 | 1 | 人民币 |  |  | 0.42876 | 0.43 | 13 | 0.4845 | 0.48 | 采购订单 | 浙江加诚新材料股份有限公司 | 1 | 1 |  | 变动 | 否 |  |  | 否 | 2025/12/19 | 9999/12/31 | [7 empty] | 1 | 1
......6 | Y.X.Y0078 | 圆柱销 | Y.X.Y0078 | 外购 |  |  | 个 | 标准件 | 2 | 1 | 人民币 |  |  | 0 |  |  | 0 | 0 |  |  | 2 | 2 |  | 变动 | 否 |  |  | 否 | 2025/12/19 | 9999/12/31 | [7 empty] | 2 | 2
......6 | B.J.S0999B | 遮光环压板 | B.J.S0999B | 外购 |  |  | 个 | 标准件 | 1 | 1 | 人民币 |  |  | 0 |  |  | 0 | 0 |  |  | 1 | 1 |  | 变动 | 否 |  |  | 否 | 2025/12/19 | 9999/12/31 | [7 empty] | 1 | 1
......6 | Y.O.D1020 | O型圈 | 1mmx4mm | 外购 |  |  | 个 | 标准件 | 4 | 1 | 人民币 |  |  | 0.10717 | 0.43 | 13 | 0.1211 | 0.48 | 采购订单 | 浙江加诚新材料股份有限公司 | 4 | 4 |  | 变动 | 否 |  |  | 否 | 2025/12/19 | 9999/12/31 | [7 empty] | 4 | 4
......6 | Y.S.S0110 | 内六角圆头螺丝 | Y.S.S0110 | 外购 |  |  | 个 | 标准件 | 4 | 1 | 人民币 |  |  | 0.044248 | 0.18 | 13 | 0.05 | 0.2 | 采购订单 | 上海奉秀不锈钢有限公司 | 4 | 4 |  | 变动 | 否 |  |  | 否 | 2025/12/19 | 9999/12/31 | [7 empty] | 4 | 4
......6 | Y.O.DA370 | O型圈 | 1.5mmx38mm | 外购 |  |  | 个 | 标准件 | 1 | 1 | 人民币 |  |  | 0.47699 | 0.48 | 13 | 0.539 | 0.54 | 采购订单 | 宁波旭泰橡胶工业有限公司 | 1 | 1 |  | 变动 | 否 |  |  | 否 | 2025/12/19 | 9999/12/31 | [7 empty] | 1 | 1
......6 | B.J.A0955A | 上一抽屉门板 | B.J.A0955A | 外购 |  |  | 个 | 标准件 | 1 | 1 | 人民币 |  |  | 0 |  |  | 0 | 0 |  |  | 1 | 1 |  | 变动 | 否 |  |  | 否 | 2025/12/19 | 9999/12/31 | [7 empty] | 1 | 1
......6 | B.J.S0540A | 上保护前面板锁紧螺丝 | B.J.S0540A | 外购 |  |  | 个 | 标准件 | 1 | 1 | 人民币 |  |  | 0 |  |  | 0 | 0 |  |  | 1 | 1 |  | 变动 | 否 |  |  | 否 | 2025/12/19 | 9999/12/31 | [7 empty] | 1 | 1
......6 | Y.S.Z0017 | 滚花销 | Y.S.Z0017 | 外购 |  |  | 个 | 标准件 | 1 | 1 | 人民币 |  |  | 0 |  |  | 0 | 0 |  |  | 1 | 1 |  | 变动 | 否 |  |  | 否 | 2025/12/19 | 9999/12/31 | [7 empty] | 1 | 1
......6 | Y.O.DA280 | O型圈 | 1.5mmx29mm | 外购 |  |  | 个 | 标准件 | 1 | 1 | 人民币 |  |  | 0.49938 | 0.5 | 13 | 0.5643 | 0.56 | 采购订单 | 浙江加诚新材料股份有限公司 | 1 | 1 |  | 变动 | 否 |  |  | 否 | 2025/12/19 | 9999/12/31 | [7 empty] | 1 | 1
....4 | Y.O.D0163 | O型圈 | 1.5mmx75mm | 外购 |  |  | 个 | 标准件 | 1 | 1 | 人民币 |  |  | 1.9646 | 1.96 | 13 | 2.22 | 2.22 | 采购订单 | 泰州梁昊机电设备有限公司 | 1 | 1 |  | 变动 | 否 |  |  | 否 | 2025/12/25 | 9999/12/31 | [7 empty] | 1 | 1
....4 | B.P.Q1153AA | 核心模块-清洗组件 | B.P.Q1153AA | 自制 | V1.1 | 已审核 | 个 | 标准件 | 1 | 1 | 人民币 |  |  | 4.0283 | 4.03 |  | 4.552 | 4.55 | 按BOM子项卷算 |  | 1 | 1 | 100.0000000000 | 变动 | 否 |  |  | 否 | 2025/12/25 | 9999/12/31 | [7 empty] | 1 | 1
.....5 | B.J.A0965B | 核心基座 | B.J.A0965B | 外购 |  |  | 个 | 标准件 | 1 | 1 | 人民币 |  |  | 0 |  |  | 0 | 0 |  |  | 1 | 1 |  | 变动 | 否 |  |  | 否 | 2025/12/19 | 9999/12/31 | [7 empty] | 1 | 1
.....5 | Y.Y.D0005 | 外螺纹带法兰堵头 | TTY-GDT-01G | 外购 |  |  | 个 | 标准件 | 5 | 1 | 人民币 |  |  | 0.77876 | 3.89 | 13 | 0.88 | 4.4 | 采购订单 | 乐清市高迈电器有限公司 | 5 | 5 |  | 变动 | 否 | 混用替代 | 替代 | 是 | 2025/12/19 | 9999/12/31 | [7 empty] | 5 | 5
.....5 | B.J.A0972A | 右铭牌 | B.J.A0972A | 外购 |  |  | 个 | 标准件 | 1 | 1 | 人民币 |  |  | 0 |  |  | 0 | 0 |  |  | 1 | 1 |  | 变动 | 否 |  |  | 否 | 2025/12/19 | 9999/12/31 | [7 empty] | 1 | 1
.....5 | Y.S.T0035 | 内六角平头螺丝 | Y.S.T0035 | 外购 |  |  | 个 | 标准件 | 4 | 1 | 人民币 |  |  | 0.033628 | 0.13 | 13 | 0.038 | 0.15 | 采购订单 | 嘉兴市高岛五金有限公司 | 4 | 4 |  | 变动 | 否 |  |  | 否 | 2025/12/19 | 9999/12/31 | [7 empty] | 4 | 4
...3 | B.P.Q0614AA | 准直固定模块 | B.P.Q0614AA | 自制 | V1.10 | 已审核 | 个 | 标准件 | 1 | 1 | 人民币 |  |  | 0.9131 | 0.91 |  | 1.0318 | 1.03 | 按BOM子项卷算 |  | 1 | 1 | 100.0000000000 | 变动 | 否 |  |  | 否 | 2025/11/13 | 9999/12/31 | [7 empty] | 1 | 1
....4 | B.J.A0968B | 准直连接块 | B.J.A0968B | 外购 |  |  | 个 | 标准件 | 1 | 1 | 人民币 |  |  | 0 |  |  | 0 | 0 |  |  | 1 | 1 |  | 变动 | 否 |  |  | 否 | 2023/11/7 | 9999/12/31 | [7 empty] | 1 | 1
....4 | Y.S.C0360 | 内六角圆柱头螺丝 | Y.S.C0360 | 外购 |  |  | 个 | 标准件 | 2 | 1 | 人民币 |  |  | 0 |  |  | 0 | 0 |  |  | 2 | 2 |  | 变动 | 否 |  |  | 否 | 2023/11/7 | 9999/12/31 | [7 empty] | 2 | 2
....4 | Y.O.Z0220 | 平垫圈 | Y.O.Z0220 | 外购 |  |  | 个 | 标准件 | 2 | 1 | 人民币 |  |  | 0.026549 | 0.05 | 13 | 0.03 | 0.06 | 采购订单 | 上海奉秀不锈钢有限公司 | 2 | 2 |  | 变动 | 否 |  |  | 否 | 2023/11/7 | 9999/12/31 | [7 empty] | 2 | 2
....4 | Y.O.D1010 | O型圈 | 1mmx3mm | 外购 |  |  | 个 | 标准件 | 4 | 1 | 人民币 |  |  | 0.080531 | 0.32 | 13 | 0.091 | 0.36 | 采购订单 | 宁波旭泰橡胶工业有限公司 | 4 | 4 |  | 变动 | 否 |  |  | 否 | 2023/11/7 | 9999/12/31 | [7 empty] | 4 | 4
....4 | Y.S.C0210 | 内六角圆柱头螺丝 | Y.S.C0210 | 外购 |  |  | 个 | 标准件 | 4 | 1 | 人民币 |  |  | 0.061947 | 0.25 | 13 | 0.07 | 0.28 | 采购订单 | 上海耀巨工业设备技术有限公司 | 4 | 4 |  | 变动 | 否 |  |  | 否 | 2023/11/7 | 9999/12/31 | [7 empty] | 4 | 4
....4 | Y.O.Z0190 | 平垫圈 | Y.O.Z0190 | 外购 |  |  | 个 | 标准件 | 4 | 1 | 人民币 |  |  | 0 |  |  | 0 | 0 |  |  | 4 | 4 |  | 变动 | 否 |  |  | 否 | 2023/11/7 | 9999/12/31 | [7 empty] | 4 | 4
....4 | Y.O.DA090 | O型圈 | 1.5mmx6mm | 外购 |  |  | 个 | 标准件 | 2 | 1 | 人民币 |  |  | 0.14504 | 0.29 | 13 | 0.1639 | 0.33 | 采购订单 | 浙江加诚新材料股份有限公司 | 2 | 2 |  | 变动 | 否 |  |  | 否 | 2023/11/7 | 9999/12/31 | [7 empty] | 2 | 2
....4 | Y.O.D0191 | O型圈 | 1mmx3.5mm | 外购 |  |  | 个 | 标准件 | 2 | 1 | 人民币 |  |  | 0 |  |  | 0 | 0 |  |  | 2 | 2 |  | 变动 | 否 |  |  | 否 | 2023/11/7 | 9999/12/31 | [7 empty] | 2 | 2
...3 | Y.O.Z0013 | 防尘件 | Y.O.Z0013 | 外购 |  |  | 个 | 标准件 | 2 | 1 | 人民币 |  |  | 0.061947 | 0.12 | 13 | 0.07 | 0.14 | 采购订单 | 上海纽固工业设备有限公司 | 2 | 2 |  | 变动 | 否 |  |  | 否 | 2025/11/13 | 9999/12/31 | [7 empty] | 2 | 2
...3 | Y.P.B0310 | 管对管直通快插接头 | SPU-8 | 外购 |  |  | 个 | 标准件 | 2 | 1 | 人民币 |  |  | 0 |  |  | 0 | 0 |  |  | 2 | 2 |  | 变动 | 否 |  |  | 否 | 2025/11/13 | 9999/12/31 | [7 empty] | 2 | 2
...3 | Y.P.E0040 | 软管 | Y.P.E0040 | 外购 |  |  | 根 | 标准件 | 0.001 | 1 | 人民币 |  |  | 154.37 | 0.15 |  | 154.37 | 0.15 | 采购订单 | 淘宝 | 0.001 | 0.001 |  | 变动 | 否 |  |  | 否 | 2025/11/13 | 9999/12/31 | [7 empty] | 0.001 | 0.001
...3 | Y.P.E0050 | 软管 | Y.P.E0050 | 外购 |  |  | 根 | 标准件 | 0.003 | 1 | 人民币 |  |  | 96.0177 | 0.29 | 13 | 108.5 | 0.33 | 采购订单 | 乐清市高迈电器有限公司 | 0.003 | 0.003 |  | 变动 | 否 |  |  | 否 | 2025/11/13 | 9999/12/31 | [7 empty] | 0.003 | 0.003
...3 | Y.S.C0280 | 内六角圆柱头螺丝 | Y.S.C0280 | 外购 |  |  | 个 | 标准件 | 1 | 1 | 人民币 |  |  | 0.051327 | 0.05 | 13 | 0.058 | 0.06 | 采购订单 | 上海奉秀不锈钢有限公司 | 1 | 1 |  | 变动 | 否 |  |  | 否 | 2025/11/13 | 9999/12/31 | [7 empty] | 1 | 1
...3 | Y.S.E0240 | 圆柱销 | FB-03020108-D3-L8-H8-304 | 外购 |  |  | 个 | 标准件 | 1 | 1 | 人民币 |  |  | 0.23009 | 0.23 | 13 | 0.26 | 0.26 | 采购订单 | 爱安特（常州）精密机械有限公司 | 1 | 1 |  | 变动 | 否 |  |  | 否 | 2025/11/13 | 9999/12/31 | [7 empty] | 1 | 1
...3 | Y.S.T0035 | 内六角平头螺丝 | Y.S.T0035 | 外购 |  |  | 个 | 标准件 | 4 | 1 | 人民币 |  |  | 0.033628 | 0.13 | 13 | 0.038 | 0.15 | 采购订单 | 嘉兴市高岛五金有限公司 | 4 | 4 |  | 变动 | 否 |  |  | 否 | 2025/11/13 | 9999/12/31 | [7 empty] | 4 | 4
...3 | Y.S.Z0470 | 内六角圆柱头弹垫组合螺钉 | Y.S.Z0470 | 外购 |  |  | 个 | 标准件 | 4 | 1 | 人民币 |  |  | 0.15929 | 0.64 | 13 | 0.18 | 0.72 | 采购订单 | 上海奉秀不锈钢有限公司 | 4 | 4 |  | 变动 | 否 |  |  | 否 | 2025/11/13 | 9999/12/31 | [7 empty] | 4 | 4
...3 | Y.S.Z0500 | 内六角圆柱头弹垫组合螺钉 | Y.S.Z0500 | 外购 |  |  | 个 | 标准件 | 10 | 1 | 人民币 |  |  | 0.24779 | 2.48 | 13 | 0.28 | 2.8 | 采购订单 | 上海奉秀不锈钢有限公司 | 10 | 10 |  | 变动 | 否 |  |  | 否 | 2025/11/13 | 9999/12/31 | [7 empty] | 10 | 10
...3 | Y.S.Z0550 | 内六角圆柱头弹垫组合螺钉 | Y.S.Z0550 | 外购 |  |  | 个 | 标准件 | 8 | 1 | 人民币 |  |  | 0 |  |  | 0 | 0 |  |  | 8 | 8 |  | 变动 | 否 |  |  | 否 | 2025/11/13 | 9999/12/31 | [7 empty] | 8 | 8
...3 | Y.X.Y0090 | 圆柱销 | Y.X.Y0090 | 外购 |  |  | 个 | 标准件 | 1 | 1 | 人民币 |  |  | 0.46903 | 0.47 | 13 | 0.53 | 0.53 | 采购订单 | 嘉兴市高岛五金有限公司 | 1 | 1 |  | 变动 | 否 |  |  | 否 | 2025/11/13 | 9999/12/31 | [7 empty] | 1 | 1
...3 | Y.Y.G0015 | 可旋转外螺纹直角快插型管接头 | TKC-PL6-01G | 外购 |  |  | 个 | 标准件 | 1 | 1 | 人民币 |  |  | 0 |  |  | 0 | 0 |  |  | 1 | 1 |  | 变动 | 否 |  |  | 否 | 2025/11/13 | 9999/12/31 | [7 empty] | 1 | 1
...3 | Y.O.Z0021 | 防尘件 | Y.O.Z0021 | 外购 |  |  | 个 | 标准件 | 1 | 1 | 人民币 |  |  | 0.053097 | 0.05 | 13 | 0.06 | 0.06 | 采购订单 | 上海纽固工业设备有限公司 | 1 | 1 |  | 变动 | 否 |  |  | 否 | 2025/11/13 | 9999/12/31 | [7 empty] | 1 | 1
...3 | Y.Z.K0070 | 保护膜 | RP301 | 外购 |  |  | 个 | 标准件 | 1 | 1 | 人民币 |  |  | 0 |  |  | 0 | 0 |  |  | 1 | 1 |  | 变动 | 否 |  |  | 否 | 2025/11/13 | 9999/12/31 | [7 empty] | 1 | 1
...3 | Y.Z.Z0007 | 304金属软管 | Y.Z.Z0007 | 外购 |  |  | 个 | 标准件 | 1 | 1 | 人民币 |  |  | 0 |  |  | 0 | 0 |  |  | 1 | 1 |  | 变动 | 否 |  |  | 否 | 2025/11/13 | 9999/12/31 | [7 empty] | 1 | 1
...3 | Y.Z.Z0036 | 304金属软管 | Y.Z.Z0036 | 外购 |  |  | 个 | 标准件 | 1 | 1 | 人民币 |  |  | 0 |  |  | 0 | 0 |  |  | 1 | 1 |  | 变动 | 否 |  |  | 否 | 2025/11/13 | 9999/12/31 | [7 empty] | 1 | 1
...3 | Y.Y.Z0006 | 卡扣管夹座 | AD15.8 | 外购 |  |  | 个 | 标准件 | 1 | 1 | 人民币 |  |  | 0 |  |  | 0 | 0 |  |  | 1 | 1 |  | 变动 | 否 |  |  | 否 | 2025/11/13 | 9999/12/31 | [7 empty] | 1 | 1
...3 | Y.Y.Z0007 | 卡扣管夹盖 | AD15.8 | 外购 |  |  | 个 | 标准件 | 1 | 1 | 人民币 |  |  | 0 |  |  | 0 | 0 |  |  | 1 | 1 |  | 变动 | 否 |  |  | 否 | 2025/11/13 | 9999/12/31 | [7 empty] | 1 | 1
..2 | B.P.Q0549AB | 防尘罩模块 | B.P.Q0549AB | 自制 | V1.10 | 已审核 | 个 | 标准件 | 1 | 1 | 人民币 |  |  | 4.354 | 4.35 |  | 4.92 | 4.92 | 按BOM子项卷算 |  | 1 | 1 | 100.0000000000 | 变动 | 否 |  |  | 否 | 2024/8/13 | 9999/12/31 | [7 empty] | 1 | 1
...3 | B.J.A0957B | 防尘罩 | B.J.A0957B | 外购 |  |  | 个 | 标准件 | 1 | 1 | 人民币 |  |  | 0 |  |  | 0 | 0 |  |  | 1 | 1 |  | 变动 | 否 |  |  | 否 | 2023/11/7 | 9999/12/31 | [7 empty] | 1 | 1
...3 | DY.K.F0029AA | 对中贴膜 | \ | 外购 |  |  | 个 | 标准件 | 1 | 1 | 人民币 |  |  | 1.3274 | 1.33 | 13 | 1.5 | 1.5 | 采购订单 | 苏州工业园区建维薄膜开关厂 | 1 | 1 |  | 变动 | 否 |  |  | 否 | 2023/11/7 | 9999/12/31 | [7 empty] | 1 | 1
...3 | Y.O.D0241 | O型圈 | 1.5mmx137mm | 外购 |  |  | 个 | 标准件 | 1 | 1 | 人民币 |  |  | 1.4159 | 1.42 | 13 | 1.6 | 1.6 | 采购订单 | 泰州梁昊机电设备有限公司 | 1 | 1 |  | 变动 | 否 |  |  | 否 | 2023/11/7 | 9999/12/31 | [7 empty] | 1 | 1
...3 | Y.O.DA010 | O型圈 | 1.5mmx10mm | 外购 |  |  | 个 | 标准件 | 2 | 1 | 人民币 |  |  | 0.57522 | 1.15 | 13 | 0.65 | 1.3 | 采购订单 | 泰州梁昊机电设备有限公司 | 2 | 2 |  | 变动 | 否 |  |  | 否 | 2023/11/7 | 9999/12/31 | [7 empty] | 2 | 2
...3 | Y.S.E0240 | 圆柱销 | FB-03020108-D3-L8-H8-304 | 外购 |  |  | 个 | 标准件 | 2 | 1 | 人民币 |  |  | 0.23009 | 0.46 | 13 | 0.26 | 0.52 | 采购订单 | 爱安特（常州）精密机械有限公司 | 2 | 2 |  | 变动 | 否 |  |  | 否 | 2023/11/7 | 9999/12/31 | [7 empty] | 2 | 2
...3 | Y.S.S0090 | 盖板螺栓 | Y.S.S0090 | 外购 |  |  | 个 | 标准件 | 4 | 1 | 人民币 |  |  | 0 |  |  | 0 | 0 |  |  | 4 | 4 |  | 变动 | 否 |  |  | 否 | 2023/11/7 | 9999/12/31 | [7 empty] | 4 | 4
..2 | B.P.Q0533AA | Q+连接水冷模块 | B.P.Q0533AA | 自制 | V1.11 | 已审核 | 个 | 标准件 | 1 | 1 | 人民币 |  |  | 14.8825 | 14.88 |  | 16.8172 | 16.82 | 按BOM子项卷算 |  | 1 | 1 | 100.0000000000 | 变动 | 否 |  |  | 否 | 2024/8/13 | 9999/12/31 | [7 empty] | 1 | 1
...3 | B.J.A0034B | 通用光纤连接座 | B.J.A0034B | 外购 |  |  | 个 | 标准件 | 1 | 1 | 人民币 |  |  | 0 |  |  | 0 | 0 |  |  | 1 | 1 |  | 变动 | 否 |  |  | 否 | 2023/12/1 | 9999/12/31 | [7 empty] | 1 | 1
...3 | B.J.A0948A | 光纤水冷座 | B.J.A0948A | 外购 |  |  | 个 | 标准件 | 1 | 1 | 人民币 |  |  | 0 |  |  | 0 | 0 |  |  | 1 | 1 |  | 变动 | 否 |  |  | 否 | 2023/12/1 | 9999/12/31 | [7 empty] | 1 | 1
...3 | B.P.Q0047AA | Q+连接器 | B.P.Q0047AA | 自制 | V1.10 | 已审核 | 个 | 标准件 | 1 | 1 | 人民币 |  |  | 0.70708 | 0.71 |  | 0.799 | 0.8 | 按BOM子项卷算 |  | 1 | 1 | 100.0000000000 | 变动 | 否 |  |  | 否 | 2023/12/1 | 9999/12/31 | [7 empty] | 1 | 1
....4 | B.J.S0005A | Q+光纤固定座 | B.J.S0005A | 外购 |  |  | 个 | 标准件 | 1 | 1 | 人民币 |  |  | 0 |  |  | 0 | 0 |  |  | 1 | 1 |  | 变动 | 否 |  |  | 否 | 2022/8/22 | 9999/12/31 | [7 empty] | 1 | 1
....4 | B.J.A0039A | Q+光纤锁紧防松环 | B.J.A0039A | 外购 |  |  | 个 | 标准件 | 1 | 1 | 人民币 |  |  | 0 |  |  | 0 | 0 |  |  | 1 | 1 |  | 变动 | 否 |  |  | 否 | 2022/8/22 | 9999/12/31 | [7 empty] | 1 | 1
....4 | B.J.S0006A | Q+光纤锁紧环 | B.J.S0006A | 外购 |  |  | 个 | 标准件 | 1 | 1 | 人民币 |  |  | 0 |  |  | 0 | 0 |  |  | 1 | 1 |  | 变动 | 否 |  |  | 否 | 2022/8/22 | 9999/12/31 | [7 empty] | 1 | 1
....4 | B.J.P0014A | Q+防松限位环 | B.J.P0014A | 外购 |  |  | 个 | 标准件 | 1 | 1 | 人民币 |  |  | 0 |  |  | 0 | 0 |  |  | 1 | 1 |  | 变动 | 否 |  |  | 否 | 2022/8/22 | 9999/12/31 | [7 empty] | 1 | 1
....4 | B.J.A264C | Q+防尘插头 | B.J.A264C | 外购 |  |  | 个 | 标准件 | 1 | 1 | 人民币 |  |  | 0 |  |  | 0 | 0 |  |  | 1 | 1 |  | 变动 | 否 |  |  | 否 | 2022/8/22 | 9999/12/31 | [7 empty] | 1 | 1
....4 | Y.X.B0002 | 不锈钢球 | SUS304 ,直径:5mm | 外购 |  |  | 个 | 标准件 | 8 | 1 | 人民币 |  |  | 0 |  |  | 0 | 0 |  |  | 8 | 8 |  | 变动 | 否 |  |  | 否 | 2022/8/22 | 9999/12/31 | [7 empty] | 8 | 8
....4 | B.P.H0260 | BLT_QPLUS激光器接口板 | PCBA_BLT_QPLUS(PCB_V0.4) | 委外 | V2.21 | 已审核 | 个 | 标准件 | 1 | 1 | 人民币 |  |  | 0 |  |  | 0 | 0 |  |  | 1 | 1 | 100.0000000000 | 变动 | 否 |  |  | 否 | 2022/8/22 | 9999/12/31 | [7 empty] | 1 | 1
.....5 | Y.E.PB0222 | PCB | PCB_BLT_QPLUS_V0.4 | 外购 |  |  | 个 | 标准件 | 1 | 1 | 人民币 |  |  | 0 |  |  | 0 | 0 |  |  | 1 | 1 |  | 变动 | 否 |  |  | 否 | 2023/5/1 | 9999/12/31 | [7 empty] | 1 | 1
.....5 | B.J.C006B | QD触点 | B.J.C006B | 外购 |  |  | 个 | 标准件 | 2 | 1 | 人民币 |  |  | 0 |  |  | 0 | 0 |  |  | 2 | 2 |  | 变动 | 否 |  |  | 否 | 2023/5/1 | 9999/12/31 | [7 empty] | 2 | 2
....4 | Y.S.Z0320 | 其他螺丝 | Y.S.Z0320 | 外购 |  |  | 个 | 标准件 | 2 | 1 | 人民币 |  |  | 0 |  |  | 0 | 0 |  |  | 2 | 2 |  | 变动 | 否 |  |  | 否 | 2022/8/22 | 9999/12/31 | [7 empty] | 2 | 2
....4 | Y.O.DA370 | O型圈 | 1.5mmx38mm | 外购 |  |  | 个 | 标准件 | 1 | 1 | 人民币 |  |  | 0.47699 | 0.48 | 13 | 0.539 | 0.54 | 采购订单 | 宁波旭泰橡胶工业有限公司 | 1 | 1 |  | 变动 | 否 |  |  | 否 | 2022/8/22 | 9999/12/31 | [7 empty] | 1 | 1
....4 | Y.S.E0250 | 圆柱销 | FB 03020108-D3-L10-H8-304 | 外购 |  |  | 个 | 标准件 | 1 | 1 | 人民币 |  |  | 0.23009 | 0.23 | 13 | 0.26 | 0.26 | 采购订单 | 爱安特（常州）精密机械有限公司 | 1 | 1 |  | 变动 | 否 |  |  | 否 | 2022/8/22 | 9999/12/31 | [7 empty] | 1 | 1
....4 | Y.O.D0197 | O型圈 | 1.8mmx26.5mm | 外购 |  |  | 个 | 标准件 | 1 | 1 | 人民币 |  |  | 0 |  |  | 0 | 0 |  |  | 1 | 1 |  | 变动 | 否 |  |  | 否 | 2022/8/22 | 9999/12/31 | [7 empty] | 1 | 1
...3 | Y.O.D0179 | O型圈 | 1.5mmx43mm | 外购 |  |  | 个 | 标准件 | 1 | 1 | 人民币 |  |  | 0.56372 | 0.56 | 13 | 0.637 | 0.64 | 采购订单 | 宁波旭泰橡胶工业有限公司 | 1 | 1 |  | 变动 | 否 |  |  | 否 | 2023/12/1 | 9999/12/31 | [7 empty] | 1 | 1
...3 | Y.O.D1020 | O型圈 | 1mmx4mm | 外购 |  |  | 个 | 标准件 | 8 | 1 | 人民币 |  |  | 0.10717 | 0.86 | 13 | 0.1211 | 0.97 | 采购订单 | 浙江加诚新材料股份有限公司 | 8 | 8 |  | 变动 | 否 |  |  | 否 | 2023/12/1 | 9999/12/31 | [7 empty] | 8 | 8
...3 | Y.O.DA350 | O型圈 | 1.5mmx36mm | 外购 |  |  | 个 | 标准件 | 1 | 1 | 人民币 |  |  | 0.66584 | 0.67 | 13 | 0.7524 | 0.75 | 采购订单 | 浙江加诚新材料股份有限公司 | 1 | 1 |  | 变动 | 否 |  |  | 否 | 2023/12/1 | 9999/12/31 | [7 empty] | 1 | 1
...3 | Y.O.DA520 | O型圈 | 1.5mmx53mm | 外购 |  |  | 个 | 标准件 | 1 | 1 | 人民币 |  |  | 0 |  |  | 0 | 0 |  |  | 1 | 1 |  | 变动 | 否 |  |  | 否 | 2023/12/1 | 9999/12/31 | [7 empty] | 1 | 1
...3 | Y.O.Z0220 | 平垫圈 | Y.O.Z0220 | 外购 |  |  | 个 | 标准件 | 8 | 1 | 人民币 |  |  | 0.026549 | 0.21 | 13 | 0.03 | 0.24 | 采购订单 | 上海奉秀不锈钢有限公司 | 8 | 8 |  | 变动 | 否 |  |  | 否 | 2023/12/1 | 9999/12/31 | [7 empty] | 8 | 8
...3 | Y.S.C0310 | 内六角圆柱头螺丝 | Y.S.C0310 | 外购 |  |  | 个 | 标准件 | 8 | 1 | 人民币 |  |  | 0 |  |  | 0 | 0 |  |  | 8 | 8 |  | 变动 | 否 |  |  | 否 | 2023/12/1 | 9999/12/31 | [7 empty] | 8 | 8
...3 | Y.S.E0250 | 圆柱销 | FB 03020108-D3-L10-H8-304 | 外购 |  |  | 个 | 标准件 | 2 | 1 | 人民币 |  |  | 0.23009 | 0.46 | 13 | 0.26 | 0.52 | 采购订单 | 爱安特（常州）精密机械有限公司 | 2 | 2 |  | 变动 | 否 |  |  | 否 | 2023/12/1 | 9999/12/31 | [7 empty] | 2 | 2
...3 | Y.Y.G0006 | 可旋转外螺纹直角快拧型管接头 | TKN-PL0805-01G-6.5 | 外购 |  |  | 个 | 标准件 | 2 | 1 | 人民币 |  |  | 4.8673 | 9.73 | 13 | 5.5 | 11 | 采购订单 | 乐清市高迈电器有限公司 | 2 | 2 |  | 变动 | 否 |  |  | 否 | 2023/12/1 | 9999/12/31 | [7 empty] | 2 | 2
...3 | Y.Z.A0171 | 内六角O型圈密封堵头 | M5*4【SUS304凹槽配O型圈】 | 外购 |  |  | 个 | 标准件 | 2 | 1 | 人民币 |  |  | 0.84071 | 1.68 | 13 | 0.95 | 1.9 | 采购订单 | 嘉兴市高岛五金有限公司 | 2 | 2 |  | 变动 | 否 |  |  | 否 | 2023/12/1 | 9999/12/31 | [7 empty] | 2 | 2
..2 | DY.BZ.E0098AA | 整头泡棉下 | 整头泡棉下 | 外购 |  |  | 个 | 标准件 | 1 | 1 | 人民币 |  |  | 0 |  |  | 0 | 0 |  |  | 1 | 1 |  | 变动 | 否 |  |  | 否 | 2024/8/13 | 9999/12/31 | [7 empty] | 1 | 1
..2 | DY.BZ.E0097AA | 整头泡棉上 | 整头泡棉上 | 外购 |  |  | 个 | 标准件 | 1 | 1 | 人民币 |  |  | 0 |  |  | 0 | 0 |  |  | 1 | 1 |  | 变动 | 否 |  |  | 否 | 2024/8/13 | 9999/12/31 | [7 empty] | 1 | 1
..2 | DY.BZ.B0055AA | 纸箱 | 适配BLT442/462/442T/462T | 外购 |  |  | 个 | 标准件 | 1 | 1 | 人民币 |  |  | 0 |  |  | 0 | 0 |  |  | 1 | 1 |  | 变动 | 否 |  |  | 否 | 2024/8/13 | 9999/12/31 | [7 empty] | 1 | 1
..2 | DY.BZ.E0107AA | 整头泡棉侧边 | 整头泡棉侧边 | 外购 |  |  | 个 | 标准件 | 2 | 1 | 人民币 |  |  | 0 |  |  | 0 | 0 |  |  | 2 | 2 |  | 变动 | 否 |  |  | 否 | 2024/8/13 | 9999/12/31 | [7 empty] | 2 | 2
..2 | Y.O.Z0005 | 保护帽 | CS60×80 | 外购 |  |  | 个 | 标准件 | 1 | 1 | 人民币 |  |  | 0 |  |  | 0 | 0 |  |  | 1 | 1 |  | 变动 | 否 |  |  | 否 | 2024/8/13 | 9999/12/31 | [7 empty] | 1 | 1
..2 | Y.Z.Z0003 | 圆形连接器防尘塞 | M12P-TV6S | 外购 |  |  | 个 | 标准件 | 1 | 1 | 人民币 |  |  | 0.79646 | 0.8 | 13 | 0.9 | 0.9 | 采购订单 | 深圳市正成电气有限公司 | 1 | 1 |  | 变动 | 否 |  |  | 否 | 2024/8/13 | 9999/12/31 | [7 empty] | 1 | 1
.1 | DP.P.B0036AA | 配件工具箱 | DP.P.B0036AA | 自制 | V0.16 | 已审核 | 个 | 标准件 | 1 | 1 | 人民币 |  |  | 1.3137 | 1.31 |  | 1.4845 | 1.48 | 按BOM子项卷算 |  | 1 | 1 | 100.0000000000 | 变动 | 否 |  |  | 否 | 2026/3/12 | 9999/12/31 | [7 empty] | 1 | 1
..2 | DP.M.Q0210AA | 防撞组件 | DP.M.Q0210AA | 自制 | V0.10 | 已审核 | 个 | 标准件 | 1 | 1 | 人民币 |  |  | 0 |  |  | 0 | 0 |  |  | 1 | 1 | 100.0000000000 | 变动 | 否 |  |  | 否 | 2025/11/7 | 9999/12/31 | [7 empty] | 1 | 1
...3 | B.J.S0537A | 防撞螺丝 | B.J.S0537A | 外购 |  |  | 个 | 标准件 | 4 | 1 | 人民币 |  |  | 0 |  |  | 0 | 0 |  |  | 4 | 4 |  | 变动 | 否 |  |  | 否 | 2023/10/15 | 9999/12/31 | [7 empty] | 4 | 4
...3 | DY.K.L0002AA | 防撕标签 | 定制 | 外购 |  |  | 个 | 标准件 | 1 | 1 | 人民币 |  |  | 0 |  |  | 0 | 0 |  |  | 1 | 1 |  | 变动 | 否 |  |  | 否 | 2023/10/15 | 9999/12/31 | [7 empty] | 1 | 1
...3 | P.B.B0030 | 自封袋 | 铝箔自封袋10-15 | 外购 |  |  | 个 | 标准件 | 1 | 1 | 人民币 |  |  | 0 |  |  | 0 | 0 |  |  | 1 | 1 |  | 变动 | 否 |  |  | 否 | 2023/10/15 | 9999/12/31 | [7 empty] | 1 | 1
..2 | DP.M.Q0240AA | 上保护镜抽屉 | DP.M.Q0240AA | 自制 | V0.12 | 已审核 | 个 | 标准件 | 1 | 1 | 人民币 |  |  | 0.42876 | 0.43 |  | 0.4845 | 0.48 | 按BOM子项卷算 |  | 1 | 1 | 100.0000000000 | 变动 | 否 |  |  | 否 | 2025/11/7 | 9999/12/31 | [7 empty] | 1 | 1
...3 | P.B.S0110 | 塑料包装盒 | 100*90*50mm | 外购 |  |  | 个 | 标准件 | 1 | 1 | 人民币 |  |  | 0 |  |  | 0 | 0 |  |  | 1 | 1 |  | 变动 | 否 |  |  | 否 | 2025/9/30 | 9999/12/31 | [7 empty] | 1 | 1
...3 | P.B.P0230 | 真空袋 | 17*25cm,18丝 | 外购 |  |  | 个 | 标准件 | 1 | 1 | 人民币 |  |  | 0 |  |  | 0 | 0 |  |  | 1 | 1 |  | 变动 | 否 |  |  | 否 | 2025/9/30 | 9999/12/31 | [7 empty] | 1 | 1
...3 | DY.K.L0002AA | 防撕标签 | 定制 | 外购 |  |  | 个 | 标准件 | 1 | 1 | 人民币 |  |  | 0 |  |  | 0 | 0 |  |  | 1 | 1 |  | 变动 | 否 |  |  | 否 | 2025/9/30 | 9999/12/31 | [7 empty] | 1 | 1
...3 | B.J.A0911B | 上二保护镜座 | B.J.A0911B | 外购 |  |  | 个 | 标准件 | 1 | 1 | 人民币 |  |  | 0 |  |  | 0 | 0 |  |  | 1 | 1 |  | 变动 | 否 | 混用替代 | 替代 | 是 | 2025/9/30 | 9999/12/31 | [7 empty] | 1 | 1
...3 | DY.V.B0038AA | 平面窗口片 | D25.4T4-L10 | 外购 | V3.1 | 已审核 | 个 | 标准件 | 1 | 1 | 人民币 |  |  | 0 |  |  | 0 | 0 |  |  | 1 | 1 | 100.0000000000 | 变动 | 否 |  |  | 否 | 2025/9/30 | 9999/12/31 | [7 empty] | 1 | 1
....4 | B.WW.V0009AA | 抛光片 | 双面抛Φ25.4*4.0mm | 外购 | V3.1 | 已审核 | 个 | 标准件 | 1 | 1 | 人民币 |  |  | 0 |  |  | 0 | 0 |  |  | 1 | 1 | 100.0000000000 | 变动 | 否 |  |  | 否 | 2025/6/27 | 9999/12/31 | [7 empty] | 1 | 1
.....5 | DY.V.K0005AA | 圆平片 | ZT02E；Φ25.4+0.0/-0.1*4.35+0.05/-0.05mm | 外购 |  |  | 个 | 标准件 | 1 | 1 | 人民币 |  |  | 0 |  |  | 0 | 0 |  |  | 1 | 1 |  | 变动 | 否 |  |  | 否 | 2025/6/23 | 9999/12/31 | [7 empty] | 1 | 1
....4 | DY.BZ.B0015BF | D25.4*4吸塑盒 | BC-PM02 | 外购 |  |  | 个 | 标准件 | 1 | 1 | 人民币 |  |  | 0 |  |  | 0 | 0 |  |  | 1 | 1 |  | 变动 | 否 |  |  | 否 | 2025/6/27 | 9999/12/31 | [7 empty] | 1 | 1
...3 | B.J.S0105AA | 上二保护镜压环 | B.J.S0105AA | 外购 |  |  | 个 | 标准件 | 1 | 1 | 人民币 |  |  | 0 |  |  | 0 | 0 |  |  | 1 | 1 |  | 变动 | 否 |  |  | 否 | 2025/9/30 | 9999/12/31 | [7 empty] | 1 | 1
...3 | DY.O.F0005AA | 泛塞封 | d23 - D31 - T3.45 | 外购 |  |  | 个 | 标准件 | 1 | 1 | 人民币 |  |  | 0 |  |  | 0 | 0 |  |  | 1 | 1 |  | 变动 | 否 |  |  | 否 | 2025/9/30 | 9999/12/31 | [7 empty] | 1 | 1
...3 | Y.O.DA290 | O型圈 | 1.5mmx30mm | 外购 |  |  | 个 | 标准件 | 1 | 1 | 人民币 |  |  | 0.42876 | 0.43 | 13 | 0.4845 | 0.48 | 采购订单 | 浙江加诚新材料股份有限公司 | 1 | 1 |  | 变动 | 否 |  |  | 否 | 2025/9/30 | 9999/12/31 | [7 empty] | 1 | 1
...3 | Y.Z.K0060 | 保护膜 | RP301 | 外购 |  |  | 个 | 标准件 | 2 | 1 | 人民币 |  |  | 0 |  |  | 0 | 0 |  |  | 2 | 2 |  | 变动 | 否 |  |  | 否 | 2025/9/30 | 9999/12/31 | [7 empty] | 2 | 2
..2 | P.B.B0010 | 自封袋 | 自封袋9-13 | 外购 |  |  | 个 | 标准件 | 1 | 1 | 人民币 |  |  | 0 |  |  | 0 | 0 |  |  | 1 | 1 |  | 变动 | 否 |  |  | 否 | 2025/11/7 | 9999/12/31 | [7 empty] | 1 | 1
..2 | P.B.B0020 | 自封袋 | 自封袋16-24 | 外购 |  |  | 个 | 标准件 | 1 | 1 | 人民币 |  |  | 0 |  |  | 0 | 0 |  |  | 1 | 1 |  | 变动 | 否 |  |  | 否 | 2025/11/7 | 9999/12/31 | [7 empty] | 1 | 1
..2 | P.P.A0030 | 无尘布 | WIP-5091 | 外购 |  |  | 个 | 标准件 | 3 | 1 | 人民币 |  |  | 0 |  |  | 0 | 0 |  |  | 3 | 3 |  | 变动 | 否 |  |  | 否 | 2025/11/7 | 9999/12/31 | [7 empty] | 3 | 3
..2 | P.P.T0013 | 激光调光纸 | 激光调光纸-M | 外购 |  |  | 个 | 标准件 | 5 | 1 | 人民币 |  |  | 0 |  |  | 0 | 0 |  |  | 5 | 5 |  | 变动 | 否 | 混用替代 | 替代 | 是 | 2025/11/7 | 9999/12/31 | [7 empty] | 5 | 5
..2 | P.P.A0061 | 月牙扳手 | 55-62mm | 外购 |  |  | 个 | 标准件 | 1 | 1 | 人民币 |  |  | 0 |  |  | 0 | 0 |  |  | 1 | 1 |  | 变动 | 否 |  |  | 否 | 2025/11/7 | 9999/12/31 | [7 empty] | 1 | 1
..2 | P.P.T0010 | 美纹纸胶带 | 美纹纸胶带-50mm | 外购 |  |  | 个 | 标准件 | 1 | 1 | 人民币 |  |  | 0 |  |  | 0 | 0 |  |  | 1 | 1 |  | 变动 | 否 |  |  | 否 | 2025/11/7 | 9999/12/31 | [7 empty] | 1 | 1
..2 | P.P.T0050 | 净化布头棉签 | SW-PS766 | 外购 |  |  | 个 | 标准件 | 5 | 1 | 人民币 |  |  | 0 |  |  | 0 | 0 |  |  | 5 | 5 |  | 变动 | 否 |  |  | 否 | 2025/11/7 | 9999/12/31 | [7 empty] | 5 | 5
..2 | DP.V.P0004AA | 下保护镜片 | D34.0T5-6 | 外购 | V3.1 | 已审核 | 个 | 标准件 | 5 | 1 | 人民币 |  |  | 0.17699 | 0.88 |  | 0.2 | 1 | 按BOM子项卷算 |  | 5 | 5 | 100.0000000000 | 变动 | 否 |  |  | 否 | 2025/11/7 | 9999/12/31 | [7 empty] | 5 | 5
...3 | B.WW.V0168AA | 抛光片 | 双面抛Φ34*5.0mm | 外购 |  |  | 个 | 标准件 | 1 | 1 | 人民币 |  |  | 0 |  |  | 0 | 0 |  |  | 5 | 5 |  | 变动 | 否 | 混用替代 | 替代 | 是 | 2025/7/10 | 9999/12/31 | [7 empty] | 5 | 5
...3 | DY.BZ.B0012BF | D34*5吸塑盒 | 对折吸塑盒-01B | 外购 |  |  | 个 | 标准件 | 1 | 1 | 人民币 |  |  | 0 |  |  | 0 | 0 |  |  | 5 | 5 |  | 变动 | 否 |  |  | 否 | 2025/7/10 | 9999/12/31 | [7 empty] | 5 | 5
...3 | DY.BZ.P0001BF | 保护镜自封袋 | JX-LL165110 | 外购 |  |  | 个 | 标准件 | 1 | 1 | 人民币 |  |  | 0.17699 | 0.88 | 13 | 0.2 | 1 | 采购订单 | 苏州久行电子材料有限公司 | 5 | 5 |  | 变动 | 否 |  |  | 否 | 2025/7/10 | 9999/12/31 | [7 empty] | 5 | 5
...3 | DY.K.L0002AA | 防撕标签 | 定制 | 外购 |  |  | 个 | 标准件 | 1 | 1 | 人民币 |  |  | 0 |  |  | 0 | 0 |  |  | 5 | 5 |  | 变动 | 否 |  |  | 否 | 2025/7/10 | 9999/12/31 | [7 empty] | 5 | 5
..2 | Y.BZ.B0030 | 纸箱 | 内部尺寸：长530mm，宽150mm，高180mm | 外购 |  |  | 个 | 标准件 | 1 | 1 | 人民币 |  |  | 0 |  |  | 0 | 0 |  |  | 1 | 1 |  | 变动 | 否 |  |  | 否 | 2025/11/7 | 9999/12/31 | [7 empty] | 1 | 1
..2 | Y.BZ.E0060 | 配件泡棉上 | 530mm(长)*150mm(宽)*20mm(高 | 外购 |  |  | 个 | 标准件 | 1 | 1 | 人民币 |  |  | 0 |  |  | 0 | 0 |  |  | 1 | 1 |  | 变动 | 否 |  |  | 否 | 2025/11/7 | 9999/12/31 | [7 empty] | 1 | 1
..2 | Y.BZ.E0070 | 配件泡棉下 | 530mm(长)*150mm(宽)*160mm(高 | 外购 |  |  | 个 | 标准件 | 1 | 1 | 人民币 |  |  | 0 |  |  | 0 | 0 |  |  | 1 | 1 |  | 变动 | 否 |  |  | 否 | 2025/11/7 | 9999/12/31 | [7 empty] | 1 | 1
..2 | Y.Y.G0002 | 快拧直通型管接头 | TKN -PC12/8-03G | 外购 |  |  | 个 | 标准件 | 1 | 1 | 人民币 |  |  | 0 |  |  | 0 | 0 |  |  | 1 | 1 |  | 变动 | 否 |  |  | 否 | 2025/11/7 | 9999/12/31 | [7 empty] | 1 | 1
..2 | P.P.T0007 | 绝缘防水自粘带 | J20 | 外购 |  |  | 个 | 标准件 | 1 | 1 | 人民币 |  |  | 0 |  |  | 0 | 0 |  |  | 1 | 1 |  | 变动 | 否 |  |  | 否 | 2025/11/7 | 9999/12/31 | [7 empty] | 1 | 1
.1 | C.D.B0045AA | BMS-5900W驱动器 | BMS059CE | 外购 |  |  | 个 | 标准件 | 2 | 1 | 人民币 |  |  | 1345.1327 | 2690.27 | 13 | 1520 | 3040 | 采购订单 | 江苏改霸智能装备有限公司 | 2 | 2 |  | 变动 | 否 |  |  | 否 | 2026/3/12 | 9999/12/31 | [7 empty] | 2 | 2
.1 | DP.LY.M0009AA | BMR-5900W电机(光编) | BMR-G59C18020M11-A | 外购 |  |  | 个 | 标准件 | 2 | 1 | 人民币 |  |  | 1234.5133 | 2469.03 | 13 | 1395 | 2790 | 采购订单 | 杭州微光技术有限公司 | 2 | 2 |  | 变动 | 否 |  |  | 否 | 2026/3/12 | 9999/12/31 | [7 empty] | 2 | 2
.1 | DP.P.E0016AA | 端子包 | LM-DZB-180-2-L | 外购 |  |  | 个 | 标准件 | 2 | 1 | 人民币 |  |  | 37.5504 | 75.1 | 13 | 42.432 | 84.86 | 采购订单 | 增利（上海）电子科技有限公司 | 2 | 2 |  | 变动 | 否 |  |  | 否 | 2026/3/12 | 9999/12/31 | [7 empty] | 2 | 2
.1 | C.D.B0043AA | BMS-2400W驱动器 | BMS024CE | 外购 |  |  | 个 | 标准件 | 1 | 1 | 人民币 |  |  | 796.4602 | 796.46 | 13 | 900 | 900 | 采购订单 | 江苏改霸智能装备有限公司 | 1 | 1 |  | 变动 | 否 |  |  | 否 | 2026/3/12 | 9999/12/31 | [7 empty] | 1 | 1
.1 | C.M.A0053AA | BMR-2400W电机(光编) | BMR-G24C13020M11-A | 外购 |  |  | 个 | 标准件 | 1 | 1 | 人民币 |  |  | 570.7965 | 570.8 | 13 | 645 | 645 | 采购订单 | 杭州微光技术有限公司 | 1 | 1 |  | 变动 | 否 |  |  | 否 | 2026/3/12 | 9999/12/31 | [7 empty] | 1 | 1
.1 | DP.P.E0014AA | 端子包 | LM-DZB-110130-2-L | 外购 |  |  | 个 | 标准件 | 1 | 1 | 人民币 |  |  | 27.6212 | 27.62 | 13 | 31.212 | 31.21 | 采购订单 | 增利（上海）电子科技有限公司 | 1 | 1 |  | 变动 | 否 |  |  | 否 | 2026/3/12 | 9999/12/31 | [7 empty] | 1 | 1
.1 | C.D.B0040AA | BMS-750W驱动器 | BMS008BE | 外购 |  |  | 个 | 标准件 | 1 | 1 | 人民币 |  |  | 495.5752 | 495.58 | 13 | 560 | 560 | 采购订单 | 江苏改霸智能装备有限公司 | 1 | 1 |  | 变动 | 否 |  |  | 否 | 2026/3/12 | 9999/12/31 | [7 empty] | 1 | 1
.1 | DP.LY.M0004AA | BMR-750W电机(光编抱闸) | BMR-Z08B08030M12-A | 外购 |  |  | 个 | 标准件 | 1 | 1 | 人民币 |  |  | 384.9558 | 384.96 | 13 | 435 | 435 | 采购订单 | 杭州微光技术有限公司 | 1 | 1 |  | 变动 | 否 |  |  | 否 | 2026/3/12 | 9999/12/31 | [7 empty] | 1 | 1
.1 | DP.P.E0013AA | 端子包 | LM-DZB-6080-3-L | 外购 |  |  | 个 | 标准件 | 1 | 1 | 人民币 |  |  | 6.4811 | 6.48 | 13 | 7.3236 | 7.32 | 采购订单 | 增利（上海）电子科技有限公司 | 1 | 1 |  | 变动 | 否 |  |  | 否 | 2026/3/12 | 9999/12/31 | [7 empty] | 1 | 1
.1 | DP.P.C0024AA | 线激光余料轮廓扫描仪 | BCW101R-E-WL | 外购 |  |  | 个 | 标准件 | 1 | 1 | 人民币 |  |  | 2300.885 | 2300.88 | 13 | 2600 | 2600 | 采购订单 | 杭州海康机器智能有限公司 | 1 | 1 |  | 变动 | 否 |  |  | 否 | 2026/3/12 | 9999/12/31 | [7 empty] | 1 | 1
.1 | C.J.C0024AA | 轮廓扫描仪余料套装 | 轮廓扫描仪余料套装 | 自制 | V0.10 | 已审核 | 个 | 标准件 | 1 | 1 | 人民币 |  |  | 73.0973 | 73.1 |  | 82.6 | 82.6 | 按BOM子项卷算 |  | 1 | 1 | 100.0000000000 | 变动 | 否 |  |  | 否 | 2026/3/12 | 9999/12/31 | [7 empty] | 1 | 1
..2 | DY.BZ.B0085AA | 轮廓扫描仪余料套装外盒 | 101mm*70mm*20mm银色 | 外购 |  |  | 个 | 标准件 | 1 | 1 | 人民币 |  |  | 4.0708 | 4.07 | 13 | 4.6 | 4.6 | 采购订单 | 上海信跃包装印务有限公司 | 1 | 1 |  | 变动 | 否 |  |  | 否 | 2024/7/11 | 9999/12/31 | [7 empty] | 1 | 1
..2 | DP.P.D0018AA | HypCut余料套装 | HypCut余料套装 | 外购 |  |  | 个 | 标准件 | 1 | 1 | 人民币 |  |  | 69.0265 | 69.03 | 13 | 78 | 78 | 采购订单 | 北京深盾科技股份有限公司 | 1 | 1 |  | 变动 | 否 |  |  | 否 | 2024/7/11 | 9999/12/31 | [7 empty] | 1 | 1
.1 | P.V.P0013 | 视觉余料相机电源延长线 | MV-IDA-P-M12A12pF-open-HF-20m | 外购 |  |  | 个 | 标准件 | 1 | 1 | 人民币 |  |  | 247.7876 | 247.79 | 13 | 280 | 280 | 采购订单 | 上海陆华光电科技有限公司 | 1 | 1 |  | 变动 | 否 |  |  | 否 | 2026/3/12 | 9999/12/31 | [7 empty] | 1 | 1
.1 | DP.C.L0051AA | LAN-50-A-CODE高柔性拖链网线 | LAN-50 RJ45 TO A-CODE-CHAIN | 外购 |  |  | 个 | 标准件 | 1 | 1 | 人民币 |  |  | 355 | 355 | 13 | 401.15 | 401.15 | 采购订单 | 北科电子科技（苏州）有限公司 | 1 | 1 |  | 变动 | 否 |  |  | 否 | 2026/3/12 | 9999/12/31 | [7 empty] | 1 | 1
.1 | C.H.A0006AA | BCS100M调高器 | BCS100M | 自制 | V0.10 | 已审核 | 个 | 标准件 | 1 | 1 | 人民币 |  |  | 550.4984 | 550.5 |  | 622.0633 | 622.06 | 按BOM子项卷算 |  | 1 | 1 | 100.0000000000 | 变动 | 否 |  |  | 否 | 2026/3/12 | 9999/12/31 | [7 empty] | 1 | 1
..2 | B.FJ.A0012 | 液晶LM19264AFW焊接座子 | FJB_LM19264AFW | 委外 | V2.60 | 已审核 | 个 | 标准件 | 1 | 1 | 人民币 |  |  | 67.1009 | 67.1 |  | 75.824 | 75.82 | 按BOM子项卷算 |  | 1 | 1 | 100.0000000000 | 变动 | 否 |  |  | 否 | 2024/3/5 | 9999/12/31 | [7 empty] | 1 | 1
...3 | Y.FJ.L0011 | 液晶 | LM19264AFW | 外购 |  |  | 个 | 标准件 | 1 | 1 | 人民币 |  |  | 64.6018 | 64.6 | 13 | 73 | 73 | 采购订单 | 深圳市拓普微科技开发有限公司 | 1 | 1 |  | 变动 | 否 |  |  | 否 | 2023/1/11 | 9999/12/31 | [7 empty] | 1 | 1
...3 | Y.FJ.S0190 | 十字半圆头螺钉 | 304盘头M2.5*5螺丝 | 外购 |  |  | 个 | 标准件 | 4 | 1 | 人民币 |  |  | 0.048673 | 0.19 | 13 | 0.055 | 0.22 | 采购订单 | 苏州浩翔五金制品有限公司 | 4 | 4 |  | 变动 | 否 |  |  | 否 | 2023/1/11 | 9999/12/31 | [7 empty] | 4 | 4
...3 | Y.P.P0132 | 20针单排排座 | 2185-120SG0AYNT2 | 外购 |  |  | 个 | 标准件 | 1 | 1 | 人民币 |  |  | 0.56991 | 0.57 | 13 | 0.644 | 0.64 | 采购订单 | 昆山维康电子有限公司 | 1 | 1 |  | 变动 | 否 |  |  | 否 | 2023/1/11 | 9999/12/31 | [7 empty] | 1 | 1
...3 | Y.S.L0010 | 铜柱 | 铜柱M2.5*15 | 外购 |  |  | 个 | 标准件 | 4 | 1 | 人民币 |  |  | 0.43363 | 1.73 | 13 | 0.49 | 1.96 | 采购订单 | 苏州浩翔五金制品有限公司 | 4 | 4 |  | 变动 | 否 |  |  | 否 | 2023/1/11 | 9999/12/31 | [7 empty] | 4 | 4
..2 | B.PB.A0019 | PCBA_BCLHS_V7.4 | PCBA_BCLHS_V7.4(PCB_V7.3) | 委外 | V1.33 | 已审核 | 个 | 标准件 | 1 | 1 | 人民币 |  |  | 364.0365 | 364.04 |  | 411.3613 | 411.36 | 按BOM子项卷算 |  | 1 | 1 | 100.0000000000 | 变动 | 否 |  |  | 否 | 2024/3/5 | 9999/12/31 | [7 empty] | 1 | 1
...3 | Y.C.10050 | 贴片电容 | 1812B473K102NT | 外购 |  |  | 个 | 标准件 | 1 | 1 | 人民币 |  |  | 0.70796 | 0.71 | 13 | 0.8 | 0.8 | 采购订单 | 深圳市天河星供应链有限公司 | 1 | 1 |  | 变动 | 否 |  |  | 否 | 2025/9/4 | 9999/12/31 | [7 empty] | 1 | 1
...3 | Y.C.10060 | 低漏电流贴片电容 | GRM31C5C1H104JA01L | 外购 |  |  | 个 | 标准件 | 1 | 1 | 人民币 |  |  | 0.31858 | 0.32 | 13 | 0.36 | 0.36 | 采购订单 | 上海雅创电子集团股份有限公司 | 1 | 1 |  | 变动 | 否 |  |  | 否 | 2025/9/4 | 9999/12/31 | [7 empty] | 1 | 1
...3 | Y.C.60010 | 贴片电容 | 0603B104K500NT | 外购 |  |  | 个 | 标准件 | 98 | 1 | 人民币 |  |  | 0.005398 | 0.53 | 13 | 0.0061 | 0.6 | 采购订单 | 深圳市天河星供应链有限公司 | 98 | 98 |  | 变动 | 否 |  |  | 否 | 2025/9/4 | 9999/12/31 | [7 empty] | 98 | 98
...3 | Y.C.60020 | 贴片电容 | 0603CG101J500NT | 外购 |  |  | 个 | 标准件 | 12 | 1 | 人民币 |  |  | 0.009735 | 0.12 | 13 | 0.011 | 0.13 | 采购订单 | 深圳市天河星供应链有限公司 | 12 | 12 |  | 变动 | 否 |  |  | 否 | 2025/9/4 | 9999/12/31 | [7 empty] | 12 | 12
...3 | Y.C.60040 | 贴片电容 | 0603CG150J500NT | 外购 |  |  | 个 | 标准件 | 1 | 1 | 人民币 |  |  | 0.006372 | 0.01 | 13 | 0.0072 | 0.01 | 采购订单 | 深圳市天河星供应链有限公司 | 1 | 1 |  | 变动 | 否 |  |  | 否 | 2025/9/4 | 9999/12/31 | [7 empty] | 1 | 1
...3 | Y.C.C0046 | 贴片电容 | 0603X105K500NT | 外购 |  |  | 个 | 标准件 | 1 | 1 | 人民币 |  |  | 0.014867 | 0.01 | 13 | 0.0168 | 0.02 | 采购订单 | 深圳市天河星供应链有限公司 | 1 | 1 |  | 变动 | 否 |  |  | 否 | 2025/9/4 | 9999/12/31 | [7 empty] | 1 | 1
...3 | Y.C.60070 | 贴片电容 | 0603B472K500NT | 外购 |  |  | 个 | 标准件 | 6 | 1 | 人民币 |  |  | 0.005575 | 0.03 | 13 | 0.0063 | 0.04 | 采购订单 | 深圳市天河星供应链有限公司 | 6 | 6 |  | 变动 | 否 |  |  | 否 | 2025/9/4 | 9999/12/31 | [7 empty] | 6 | 6
...3 | Y.C.60080 | 贴片电容 | 0603B474K500NT | 外购 |  |  | 个 | 标准件 | 2 | 1 | 人民币 |  |  | 0.023894 | 0.05 | 13 | 0.027 | 0.05 | 采购订单 | 厦门美赫电子有限公司 | 2 | 2 |  | 变动 | 否 |  |  | 否 | 2025/9/4 | 9999/12/31 | [7 empty] | 2 | 2
...3 | Y.C.60110 | 贴片电容 | 0603CG100J500NT | 外购 |  |  | 个 | 标准件 | 4 | 1 | 人民币 |  |  | 0.005752 | 0.02 | 13 | 0.0065 | 0.03 | 采购订单 | 深圳市天河星供应链有限公司 | 4 | 4 |  | 变动 | 否 |  |  | 否 | 2025/9/4 | 9999/12/31 | [7 empty] | 4 | 4
...3 | Y.C.60130 | 贴片电容 | 0603CG1R0C500NT | 外购 |  |  | 个 | 标准件 | 2 | 1 | 人民币 |  |  | 0.006549 | 0.01 | 13 | 0.0074 | 0.01 | 采购订单 | 深圳市天河星供应链有限公司 | 2 | 2 |  | 变动 | 否 |  |  | 否 | 2025/9/4 | 9999/12/31 | [7 empty] | 2 | 2
...3 | Y.C.80050 | 贴片电容 | 0805X106K100NT | 外购 |  |  | 个 | 标准件 | 5 | 1 | 人民币 |  |  | 0.022124 | 0.11 | 13 | 0.025 | 0.13 | 采购订单 | 深圳市天河星供应链有限公司 | 5 | 5 |  | 变动 | 否 |  |  | 否 | 2025/9/4 | 9999/12/31 | [7 empty] | 5 | 5
...3 | Y.C.80130 | 贴片电容 | 0805X475K250NT | 外购 |  |  | 个 | 标准件 | 1 | 1 | 人民币 |  |  | 0.030088 | 0.03 | 13 | 0.034 | 0.03 | 采购订单 | 深圳市天河星供应链有限公司 | 1 | 1 |  | 变动 | 否 |  |  | 否 | 2025/9/4 | 9999/12/31 | [7 empty] | 1 | 1
...3 | Y.C.B0010 | CBB电容 | C313A103J4SC000 | 外购 |  |  | 个 | 标准件 | 2 | 1 | 人民币 |  |  | 0.17699 | 0.35 | 13 | 0.2 | 0.4 | 采购订单 | 上海法拉电子有限公司 | 2 | 2 |  | 变动 | 否 |  |  | 否 | 2025/9/4 | 9999/12/31 | [7 empty] | 2 | 2
...3 | Y.C.C0010 | 黄色陶瓷电容 | CT4-0805B104K500F3（C3） | 外购 |  |  | 个 | 标准件 | 4 | 1 | 人民币 |  |  | 0.088496 | 0.35 | 13 | 0.1 | 0.4 | 采购订单 | 深圳市天河星供应链有限公司 | 4 | 4 |  | 变动 | 否 |  |  | 否 | 2025/9/4 | 9999/12/31 | [7 empty] | 4 | 4
...3 | Y.C.E0020 | 铝皮电解电容 | VES100M1HTR-0505 | 外购 |  |  | 个 | 标准件 | 2 | 1 | 人民币 |  |  | 0.14159 | 0.28 | 13 | 0.16 | 0.32 | 采购订单 | 厦门信和达电子有限公司 | 2 | 2 |  | 变动 | 否 |  |  | 否 | 2025/9/4 | 9999/12/31 | [7 empty] | 2 | 2
...3 | Y.C.E0003 | 铝皮电解电容 | VZH101M1CTR-0605 | 外购 |  |  | 个 | 标准件 | 2 | 1 | 人民币 |  |  | 0.1469 | 0.29 | 13 | 0.166 | 0.33 | 采购订单 | 厦门信和达电子有限公司 | 2 | 2 |  | 变动 | 否 |  |  | 否 | 2025/9/4 | 9999/12/31 | [7 empty] | 2 | 2
...3 | Y.C.E0060 | 铝皮电解电容 | VES470M1CTR-0605 | 外购 |  |  | 个 | 标准件 | 2 | 1 | 人民币 |  |  | 0.14602 | 0.29 | 13 | 0.165 | 0.33 | 采购订单 | 厦门信和达电子有限公司 | 2 | 2 |  | 变动 | 否 |  |  | 否 | 2025/9/4 | 9999/12/31 | [7 empty] | 2 | 2
...3 | Y.C.E0090 | 电解电容 | 8102LAM0812RXN0110 | 外购 |  |  | 个 | 标准件 | 1 | 1 | 人民币 |  |  | 0.11327 | 0.11 | 13 | 0.128 | 0.13 | 采购订单 | 深圳市天河星供应链有限公司 | 1 | 1 |  | 变动 | 否 |  |  | 否 | 2025/9/4 | 9999/12/31 | [7 empty] | 1 | 1
...3 | Y.C.E0181 | 铝皮电解电容 | HBD470M1HSA-1010 | 外购 |  |  | 个 | 标准件 | 2 | 1 | 人民币 |  |  | 1.5929 | 3.19 | 13 | 1.8 | 3.6 | 采购订单 | 厦门信和达电子有限公司 | 2 | 2 |  | 变动 | 否 |  |  | 否 | 2025/9/4 | 9999/12/31 | [7 empty] | 2 | 2
...3 | Y.C.T0010 | 钽电容 | TAJB106K016RNJ | 外购 |  |  | 个 | 标准件 | 3 | 1 | 人民币 |  |  | 0.38496 | 1.15 | 13 | 0.435 | 1.31 | 采购订单 | 厦门信和达电子有限公司 | 3 | 3 |  | 变动 | 否 |  |  | 否 | 2025/9/4 | 9999/12/31 | [7 empty] | 3 | 3
...3 | Y.C.T0070 | 钽电容 | TAJB226K016RNJ | 外购 |  |  | 个 | 标准件 | 1 | 1 | 人民币 |  |  | 0.42743 | 0.43 | 13 | 0.483 | 0.48 | 采购订单 | 厦门信和达电子有限公司 | 1 | 1 |  | 变动 | 否 |  |  | 否 | 2025/9/4 | 9999/12/31 | [7 empty] | 1 | 1
...3 | Y.C.T0080 | 钽电容 | TAJB476K010RNJ | 外购 |  |  | 个 | 标准件 | 6 | 1 | 人民币 |  |  | 0.49557 | 2.97 | 13 | 0.56 | 3.36 | 采购订单 | 厦门信和达电子有限公司 | 6 | 6 |  | 变动 | 否 |  |  | 否 | 2025/9/4 | 9999/12/31 | [7 empty] | 6 | 6
...3 | Y.D.D0010 | 普通二极管 | LL4148 | 外购 |  |  | 个 | 标准件 | 4 | 1 | 人民币 |  |  | 0.030973 | 0.12 | 13 | 0.035 | 0.14 | 采购订单 | 厦门美赫电子有限公司 | 4 | 4 |  | 变动 | 否 |  |  | 否 | 2025/9/4 | 9999/12/31 | [7 empty] | 4 | 4
...3 | Y.D.D0170 | 硅整流二极管 | GS1M-LTP | 外购 |  |  | 个 | 标准件 | 18 | 1 | 人民币 |  |  | 0.033628 | 0.61 | 13 | 0.038 | 0.68 | 采购订单 | 深圳市伟莱达电子有限公司 | 18 | 18 |  | 变动 | 否 |  |  | 否 | 2025/9/4 | 9999/12/31 | [7 empty] | 18 | 18
...3 | Y.D.D0032 | 肖特基二极管 | SK34A-LTP | 外购 |  |  | 个 | 标准件 | 1 | 1 | 人民币 |  |  | 0.11947 | 0.12 | 13 | 0.135 | 0.14 | 采购订单 | 深圳市伟莱达电子有限公司 | 1 | 1 |  | 变动 | 否 |  |  | 否 | 2025/9/4 | 9999/12/31 | [7 empty] | 1 | 1
...3 | Y.D.D0120 | 整流二极管 | 1N5408GP-AP | 外购 |  |  | 个 | 标准件 | 1 | 1 | 人民币 |  |  | 0.31858 | 0.32 | 13 | 0.36 | 0.36 | 采购订单 | 富昌电子（上海）有限公司 | 1 | 1 |  | 变动 | 否 |  |  | 否 | 2025/9/4 | 9999/12/31 | [7 empty] | 1 | 1
...3 | Y.D.E0030 | 发光二极管 | 17-21SYGC/S530-E1/4T | 外购 |  |  | 个 | 标准件 | 8 | 1 | 人民币 |  |  | 0.046903 | 0.38 | 13 | 0.053 | 0.42 | 采购订单 | 苏州佰裕电子有限公司 | 8 | 8 |  | 变动 | 否 |  |  | 否 | 2025/9/4 | 9999/12/31 | [7 empty] | 8 | 8
...3 | Y.D.T0030 | TVS二极管 | SMBJ5.0CA-E3/52 | 外购 |  |  | 个 | 标准件 | 3 | 1 | 人民币 |  |  | 0.34956 | 1.05 | 13 | 0.395 | 1.19 | 采购订单 | 厦门信和达电子有限公司 | 3 | 3 |  | 变动 | 否 |  |  | 否 | 2025/9/4 | 9999/12/31 | [7 empty] | 3 | 3
...3 | Y.D.T0050 | 低电容TVS管 | PESD5V0X1BT,215 | 外购 |  |  | 个 | 标准件 | 3 | 1 | 人民币 |  |  | 0.23496 | 0.7 | 13 | 0.2655 | 0.8 | 采购订单 | 安世半导体（上海）有限公司 | 3 | 3 |  | 变动 | 否 |  |  | 否 | 2025/9/4 | 9999/12/31 | [7 empty] | 3 | 3
...3 | Y.D.T0090 | TVS二极管 | 5.0SMDJ12A | 外购 |  |  | 个 | 标准件 | 2 | 1 | 人民币 |  |  | 1.9027 | 3.81 | 13 | 2.15 | 4.3 | 采购订单 | 贝能电子（上海）有限公司 | 2 | 2 |  | 变动 | 否 |  |  | 否 | 2025/9/4 | 9999/12/31 | [7 empty] | 2 | 2
...3 | Y.D.T0140 | 防静电TVS管 | SMF3.3 | 外购 |  |  | 个 | 标准件 | 1 | 1 | 人民币 |  |  | 0.46903 | 0.47 | 13 | 0.53 | 0.53 | 采购订单 | 深圳市全芯科技集团有限公司 | 1 | 1 |  | 变动 | 否 |  |  | 否 | 2025/9/4 | 9999/12/31 | [7 empty] | 1 | 1
...3 | Y.D.T0150 | 双向TVS二极管 | SMCJ24CA | 外购 |  |  | 个 | 标准件 | 1 | 1 | 人民币 |  |  | 0.33628 | 0.34 | 13 | 0.38 | 0.38 | 采购订单 | 深圳市天河星供应链有限公司 | 1 | 1 |  | 变动 | 否 |  |  | 否 | 2025/9/4 | 9999/12/31 | [7 empty] | 1 | 1
...3 | DY.A.J0060AA | 航插头接地端子 | M16-4B-1B-08M | 外购 |  |  | 个 | 标准件 | 1 | 1 | 人民币 |  |  | 1.0619 | 1.06 | 13 | 1.2 | 1.2 | 采购订单 | 苏州超尚精密机电有限公司 | 1 | 1 |  | 变动 | 否 |  |  | 否 | 2025/9/4 | 9999/12/31 | [7 empty] | 1 | 1
...3 | Y.P.H0012 | 航插公头 | M16-4B 镀金 | 外购 |  |  | 个 | 标准件 | 1 | 1 | 人民币 |  |  | 2.7257 | 2.73 | 13 | 3.08 | 3.08 | 采购订单 | 上海炳灿电子科技有限公司 | 1 | 1 |  | 变动 | 否 |  |  | 否 | 2025/9/4 | 9999/12/31 | [7 empty] | 1 | 1
...3 | Y.L.F0010 | 贴片磁珠 | BLM21RK102SN1D | 外购 |  |  | 个 | 标准件 | 34 | 1 | 人民币 |  |  | 0.14159 | 4.81 | 13 | 0.16 | 5.44 | 采购订单 | 上海雅创电子集团股份有限公司 | 34 | 34 |  | 变动 | 否 |  |  | 否 | 2025/9/4 | 9999/12/31 | [7 empty] | 34 | 34
...3 | Y.L.F0020 | 贴片磁珠 | BLM31PG601SN1L | 外购 |  |  | 个 | 标准件 | 10 | 1 | 人民币 |  |  | 0.15929 | 1.59 | 13 | 0.18 | 1.8 | 采购订单 | 帕太国际贸易（上海）有限公司 | 10 | 10 |  | 变动 | 否 |  |  | 否 | 2025/9/4 | 9999/12/31 | [7 empty] | 10 | 10
...3 | Y.L.S0072 | 贴片式电感 | EB-220M3CL01 | 外购 |  |  | 个 | 标准件 | 1 | 1 | 人民币 |  |  | 0.56637 | 0.57 | 13 | 0.64 | 0.64 | 采购订单 | 三积瑞科技（苏州）有限公司 | 1 | 1 |  | 变动 | 否 |  |  | 否 | 2025/9/4 | 9999/12/31 | [7 empty] | 1 | 1
...3 | Y.L.S0082 | 贴片式电感 | EB-680M3CL01 | 外购 |  |  | 个 | 标准件 | 1 | 1 | 人民币 |  |  | 0.541 | 0.54 | 13 | 0.61133 | 0.61 | 采购订单 | 上海威强电工业电脑有限公司 | 1 | 1 |  | 变动 | 否 |  |  | 否 | 2025/9/4 | 9999/12/31 | [7 empty] | 1 | 1
...3 | Y.L.W0010 | 共模线圈 | DLW5BSM152SQ2L | 外购 |  |  | 个 | 标准件 | 1 | 1 | 人民币 |  |  | 2.4779 | 2.48 | 13 | 2.8 | 2.8 | 采购订单 | 上海雅创电子集团股份有限公司 | 1 | 1 |  | 变动 | 否 |  |  | 否 | 2025/9/4 | 9999/12/31 | [7 empty] | 1 | 1
...3 | Y.L.W0021 | 共模线圈 | UU10.5-1.4MH-2A | 外购 |  |  | 个 | 标准件 | 1 | 1 | 人民币 |  |  | 2.5642 | 2.56 | 13 | 2.8975 | 2.9 | 采购订单 | 上海溢裕高电子有限公司 | 1 | 1 |  | 变动 | 否 |  |  | 否 | 2025/9/4 | 9999/12/31 | [7 empty] | 1 | 1
...3 | Y.P.D0011 | D-SUB | 6222-15MHG0W01 | 外购 |  |  | 个 | 标准件 | 1 | 1 | 人民币 |  |  | 1.5204 | 1.52 | 13 | 1.718 | 1.72 | 采购订单 | 昆山维康电子有限公司 | 1 | 1 |  | 变动 | 否 |  |  | 否 | 2025/9/4 | 9999/12/31 | [7 empty] | 1 | 1
...3 | Y.P.D0021 | D-SUB | 6222-15FHG0W01 | 外购 |  |  | 个 | 标准件 | 1 | 1 | 人民币 |  |  | 1.566 | 1.57 | 13 | 1.7695 | 1.77 | 采购订单 | 昆山维康电子有限公司 | 1 | 1 |  | 变动 | 否 |  |  | 否 | 2025/9/4 | 9999/12/31 | [7 empty] | 1 | 1
...3 | Y.P.L0010 | 网络接口 | HY951180A | 外购 |  |  | 个 | 标准件 | 1 | 1 | 人民币 |  |  | 5.3097 | 5.31 | 13 | 6 | 6 | 采购订单 | 中山市汉仁电子有限公司 | 1 | 1 |  | 变动 | 否 |  |  | 否 | 2025/9/4 | 9999/12/31 | [7 empty] | 1 | 1
...3 | Y.P.P0092 | 简易牛角插座 | 3110-06SG0BK00A1 | 外购 |  |  | 个 | 标准件 | 1 | 1 | 人民币 |  |  | 0.27965 | 0.28 | 13 | 0.316 | 0.32 | 采购订单 | 昆山维康电子有限公司 | 1 | 1 |  | 变动 | 否 |  |  | 否 | 2025/9/4 | 9999/12/31 | [7 empty] | 1 | 1
...3 | Y.P.U0012 | USB接插头 | USB-A-S-VTA | 外购 |  |  | 个 | 标准件 | 1 | 1 | 人民币 |  |  | 1.7095 | 1.71 | 13 | 1.9317 | 1.93 | 采购订单 | 富昌电子（上海）有限公司 | 1 | 1 |  | 变动 | 否 |  |  | 否 | 2025/9/4 | 9999/12/31 | [7 empty] | 1 | 1
...3 | Y.P.Z0240 | 灰色单排插拔式端子插座 | BCH-508VF-2GY | 外购 |  |  | 个 | 标准件 | 1 | 1 | 人民币 |  |  | 1.0177 | 1.02 | 13 | 1.15 | 1.15 | 采购订单 | 上海铨蔚信息技术有限公司 | 1 | 1 |  | 变动 | 否 |  |  | 否 | 2025/9/4 | 9999/12/31 | [7 empty] | 1 | 1
...3 | Y.P.Z0250 | 灰色单排插拔式端子插座 | BCH-508VF-3GY | 外购 |  |  | 个 | 标准件 | 1 | 1 | 人民币 |  |  | 1.115 | 1.12 | 13 | 1.26 | 1.26 | 采购订单 | 上海铨蔚信息技术有限公司 | 1 | 1 |  | 变动 | 否 |  |  | 否 | 2025/9/4 | 9999/12/31 | [7 empty] | 1 | 1
...3 | Y.Q.M0010 | MOSFET管 | SI2304DDS-T1-ge3 | 外购 |  |  | 个 | 标准件 | 7 | 1 | 人民币 |  |  | 0.43363 | 3.04 | 13 | 0.49 | 3.43 | 采购订单 | 富昌电子（上海）有限公司 | 7 | 7 |  | 变动 | 否 |  |  | 否 | 2025/9/4 | 9999/12/31 | [7 empty] | 7 | 7
...3 | Y.Q.M0040 | MOSFET管 | SI2308BDS-T1-ge3 | 外购 |  |  | 个 | 标准件 | 1 | 1 | 人民币 |  |  | 1.1504 | 1.15 | 13 | 1.3 | 1.3 | 采购订单 | 北京远大创新科技有限公司 | 1 | 1 |  | 变动 | 否 |  |  | 否 | 2025/9/4 | 9999/12/31 | [7 empty] | 1 | 1
...3 | Y.Q.T0060 | PNP三极管 | MMBTA92LT1G | 外购 |  |  | 个 | 标准件 | 1 | 1 | 人民币 |  |  | 0.079646 | 0.08 | 13 | 0.09 | 0.09 | 采购订单 | 上海威强电工业电脑有限公司 | 1 | 1 |  | 变动 | 否 | 混用替代 | 替代 | 是 | 2025/9/4 | 9999/12/31 | [7 empty] | 1 | 1
...3 | Y.R.10010 | 贴片电阻 | RS-06000JT | 外购 |  |  | 个 | 标准件 | 1 | 1 | 人民币 |  |  | 0.005646 | 0.01 | 13 | 0.00638 | 0.01 | 采购订单 | 深圳市天河星供应链有限公司 | 1 | 1 |  | 变动 | 否 |  |  | 否 | 2025/9/4 | 9999/12/31 | [7 empty] | 1 | 1
...3 | Y.R.10060 | 贴片电阻 | RS-06K472JT | 外购 |  |  | 个 | 标准件 | 10 | 1 | 人民币 |  |  | 0.005646 | 0.06 | 13 | 0.00638 | 0.06 | 采购订单 | 深圳市天河星供应链有限公司 | 10 | 10 |  | 变动 | 否 |  |  | 否 | 2025/9/4 | 9999/12/31 | [7 empty] | 10 | 10
...3 | Y.R.60010 | 贴片电阻 | RS-03K104JT | 外购 |  |  | 个 | 标准件 | 1 | 1 | 人民币 |  |  | 0.002044 | 0 | 13 | 0.00231 | 0 | 采购订单 | 深圳市天河星供应链有限公司 | 1 | 1 |  | 变动 | 否 |  |  | 否 | 2025/9/4 | 9999/12/31 | [7 empty] | 1 | 1
...3 | Y.R.60030 | 贴片电阻 | RS-03K103JT | 外购 |  |  | 个 | 标准件 | 15 | 1 | 人民币 |  |  | 0.002044 | 0.03 | 13 | 0.00231 | 0.03 | 采购订单 | 深圳市天河星供应链有限公司 | 15 | 15 |  | 变动 | 否 |  |  | 否 | 2025/9/4 | 9999/12/31 | [7 empty] | 15 | 15
...3 | Y.R.60040 | 贴片电阻 | RS-03K153JT | 外购 |  |  | 个 | 标准件 | 1 | 1 | 人民币 |  |  | 0.002044 | 0 | 13 | 0.00231 | 0 | 采购订单 | 深圳市天河星供应链有限公司 | 1 | 1 |  | 变动 | 否 |  |  | 否 | 2025/9/4 | 9999/12/31 | [7 empty] | 1 | 1
...3 | Y.R.60050 | 贴片电阻 | RS-03K180JT | 外购 |  |  | 个 | 标准件 | 1 | 1 | 人民币 |  |  | 0.002212 | 0 | 13 | 0.0025 | 0 | 采购订单 | 厦门美赫电子有限公司 | 1 | 1 |  | 变动 | 否 |  |  | 否 | 2025/9/4 | 9999/12/31 | [7 empty] | 1 | 1
...3 | Y.R.60060 | 贴片电阻 | RS-03K102JT | 外购 |  |  | 个 | 标准件 | 3 | 1 | 人民币 |  |  | 0.002044 | 0.01 | 13 | 0.00231 | 0.01 | 采购订单 | 深圳市天河星供应链有限公司 | 3 | 3 |  | 变动 | 否 |  |  | 否 | 2025/9/4 | 9999/12/31 | [7 empty] | 3 | 3
...3 | Y.R.60070 | 贴片电阻 | RS-03K203JT | 外购 |  |  | 个 | 标准件 | 7 | 1 | 人民币 |  |  | 0.002044 | 0.01 | 13 | 0.00231 | 0.02 | 采购订单 | 深圳市天河星供应链有限公司 | 7 | 7 |  | 变动 | 否 |  |  | 否 | 2025/9/4 | 9999/12/31 | [7 empty] | 7 | 7
...3 | Y.R.60090 | 贴片电阻 | RS-03K220JT | 外购 |  |  | 个 | 标准件 | 9 | 1 | 人民币 |  |  | 0.002044 | 0.02 | 13 | 0.00231 | 0.02 | 采购订单 | 深圳市天河星供应链有限公司 | 9 | 9 |  | 变动 | 否 |  |  | 否 | 2025/9/4 | 9999/12/31 | [7 empty] | 9 | 9
...3 | Y.R.60100 | 贴片电阻 | RS-03K202JT | 外购 |  |  | 个 | 标准件 | 4 | 1 | 人民币 |  |  | 0.002044 | 0.01 | 13 | 0.00231 | 0.01 | 采购订单 | 深圳市天河星供应链有限公司 | 4 | 4 |  | 变动 | 否 |  |  | 否 | 2025/9/4 | 9999/12/31 | [7 empty] | 4 | 4
...3 | Y.R.60110 | 贴片电阻 | RS-03K331JT | 外购 |  |  | 个 | 标准件 | 1 | 1 | 人民币 |  |  | 0.002044 | 0 | 13 | 0.00231 | 0 | 采购订单 | 深圳市天河星供应链有限公司 | 1 | 1 |  | 变动 | 否 |  |  | 否 | 2025/9/4 | 9999/12/31 | [7 empty] | 1 | 1
...3 | Y.R.60150 | 贴片电阻 | RS-03K471JT | 外购 |  |  | 个 | 标准件 | 6 | 1 | 人民币 |  |  | 0.002044 | 0.01 | 13 | 0.00231 | 0.01 | 采购订单 | 深圳市天河星供应链有限公司 | 6 | 6 |  | 变动 | 否 |  |  | 否 | 2025/9/4 | 9999/12/31 | [7 empty] | 6 | 6
...3 | Y.R.60160 | 贴片电阻 | RS-03K512JT | 外购 |  |  | 个 | 标准件 | 4 | 1 | 人民币 |  |  | 0.002044 | 0.01 | 13 | 0.00231 | 0.01 | 采购订单 | 深圳市天河星供应链有限公司 | 4 | 4 |  | 变动 | 否 |  |  | 否 | 2025/9/4 | 9999/12/31 | [7 empty] | 4 | 4
...3 | Y.R.60180 | 贴片电阻 | RS-03K510JT | 外购 |  |  | 个 | 标准件 | 4 | 1 | 人民币 |  |  | 0.003274 | 0.01 | 13 | 0.0037 | 0.01 | 采购订单 | 苏州融瑞达电子科技有限公司上海分公司 | 4 | 4 |  | 变动 | 否 |  |  | 否 | 2025/9/4 | 9999/12/31 | [7 empty] | 4 | 4
...3 | Y.R.60190 | 贴片电阻 | RS-03K681JT | 外购 |  |  | 个 | 标准件 | 10 | 1 | 人民币 |  |  | 0.002044 | 0.02 | 13 | 0.00231 | 0.02 | 采购订单 | 深圳市天河星供应链有限公司 | 10 | 10 |  | 变动 | 否 |  |  | 否 | 2025/9/4 | 9999/12/31 | [7 empty] | 10 | 10
...3 | Y.R.60200 | 贴片电阻 | RS-03K822JT | 外购 |  |  | 个 | 标准件 | 1 | 1 | 人民币 |  |  | 0.002044 | 0 | 13 | 0.00231 | 0 | 采购订单 | 深圳市天河星供应链有限公司 | 1 | 1 |  | 变动 | 否 |  |  | 否 | 2025/9/4 | 9999/12/31 | [7 empty] | 1 | 1
...3 | Y.R.60210 | 贴片电阻 | RS-03K332JT | 外购 |  |  | 个 | 标准件 | 1 | 1 | 人民币 |  |  | 0.002044 | 0 | 13 | 0.00231 | 0 | 采购订单 | 深圳市天河星供应链有限公司 | 1 | 1 |  | 变动 | 否 |  |  | 否 | 2025/9/4 | 9999/12/31 | [7 empty] | 1 | 1
...3 | Y.R.60240 | 贴片电阻 | RS-03000JT | 外购 |  |  | 个 | 标准件 | 1 | 1 | 人民币 |  |  | 0.002044 | 0 | 13 | 0.00231 | 0 | 采购订单 | 深圳市天河星供应链有限公司 | 1 | 1 |  | 变动 | 否 |  |  | 否 | 2025/9/4 | 9999/12/31 | [7 empty] | 1 | 1
...3 | Y.R.80080 | 贴片电阻 | RS-05K102JT | 外购 |  |  | 个 | 标准件 | 6 | 1 | 人民币 |  |  | 0.003504 | 0.02 | 13 | 0.00396 | 0.02 | 采购订单 | 深圳市天河星供应链有限公司 | 6 | 6 |  | 变动 | 否 |  |  | 否 | 2025/9/4 | 9999/12/31 | [7 empty] | 6 | 6
...3 | Y.R.80120 | 贴片电阻 | RS-05K221JT | 外购 |  |  | 个 | 标准件 | 3 | 1 | 人民币 |  |  | 0.003504 | 0.01 | 13 | 0.00396 | 0.01 | 采购订单 | 深圳市天河星供应链有限公司 | 3 | 3 |  | 变动 | 否 |  |  | 否 | 2025/9/4 | 9999/12/31 | [7 empty] | 3 | 3
...3 | Y.R.80170 | 贴片电阻 | RS-05K472JT | 外购 |  |  | 个 | 标准件 | 1 | 1 | 人民币 |  |  | 0.003504 | 0 | 13 | 0.00396 | 0 | 采购订单 | 深圳市天河星供应链有限公司 | 1 | 1 |  | 变动 | 否 |  |  | 否 | 2025/9/4 | 9999/12/31 | [7 empty] | 1 | 1
...3 | Y.R.80400 | 贴片电阻 | RS-05K330JT | 外购 |  |  | 个 | 标准件 | 6 | 1 | 人民币 |  |  | 0.003504 | 0.02 | 13 | 0.00396 | 0.02 | 采购订单 | 深圳市天河星供应链有限公司 | 6 | 6 |  | 变动 | 否 |  |  | 否 | 2025/9/4 | 9999/12/31 | [7 empty] | 6 | 6
...3 | Y.R.J0030 | 金属膜电阻 | RN1/4W33RFTB | 外购 |  |  | 个 | 标准件 | 2 | 1 | 人民币 |  |  | 0.030973 | 0.06 | 13 | 0.035 | 0.07 | 采购订单 | 江苏联群电子科技有限公司 | 2 | 2 |  | 变动 | 否 |  |  | 否 | 2025/9/4 | 9999/12/31 | [7 empty] | 2 | 2
...3 | Y.R.J0040 | 金属膜电阻 | RN1/4W470RFTB | 外购 |  |  | 个 | 标准件 | 1 | 1 | 人民币 |  |  | 0.030973 | 0.03 | 13 | 0.035 | 0.04 | 采购订单 | 江苏联群电子科技有限公司 | 1 | 1 |  | 变动 | 否 |  |  | 否 | 2025/9/4 | 9999/12/31 | [7 empty] | 1 | 1
...3 | Y.R.J0020 | 压敏电阻 | ERZV14D270 | 外购 |  |  | 个 | 标准件 | 3 | 1 | 人民币 |  |  | 1.0177 | 3.05 | 13 | 1.15 | 3.45 | 采购订单 | 上海莱茗电子科技有限公司 | 3 | 3 |  | 变动 | 否 |  |  | 否 | 2025/9/4 | 9999/12/31 | [7 empty] | 3 | 3
...3 | Y.R.N001S | 贴片排阻 | RC-ML08W103JT | 外购 |  |  | 个 | 标准件 | 18 | 1 | 人民币 |  |  | 0.020796 | 0.37 | 13 | 0.0235 | 0.42 | 采购订单 | 苏州融瑞达电子科技有限公司上海分公司 | 18 | 18 |  | 变动 | 否 |  |  | 否 | 2025/9/4 | 9999/12/31 | [7 empty] | 18 | 18
...3 | Y.R.N004S | 贴片排阻 | RC-ML08W220JT | 外购 |  |  | 个 | 标准件 | 3 | 1 | 人民币 |  |  | 0.016796 | 0.05 | 13 | 0.01898 | 0.06 | 采购订单 | 苏州融瑞达电子科技有限公司上海分公司 | 3 | 3 |  | 变动 | 否 |  |  | 否 | 2025/9/4 | 9999/12/31 | [7 empty] | 3 | 3
...3 | Y.R.N006S | 贴片排阻 | RC-ML08W472JT | 外购 |  |  | 个 | 标准件 | 2 | 1 | 人民币 |  |  | 0.020796 | 0.04 | 13 | 0.0235 | 0.05 | 采购订单 | 苏州融瑞达电子科技有限公司上海分公司 | 2 | 2 |  | 变动 | 否 |  |  | 否 | 2025/9/4 | 9999/12/31 | [7 empty] | 2 | 2
...3 | Y.R.N007S | 贴片排阻 | RC-ML08W471JT | 外购 |  |  | 个 | 标准件 | 2 | 1 | 人民币 |  |  | 0.020796 | 0.04 | 13 | 0.0235 | 0.05 | 采购订单 | 苏州融瑞达电子科技有限公司上海分公司 | 2 | 2 |  | 变动 | 否 |  |  | 否 | 2025/9/4 | 9999/12/31 | [7 empty] | 2 | 2
...3 | Y.U.70010 | 电平转换芯片 | 74LVC4245APW,118 | 外购 |  |  | 个 | 标准件 | 3 | 1 | 人民币 |  |  | 1.1389 | 3.42 | 13 | 1.287 | 3.86 | 采购订单 | 深圳中电港技术股份有限公司 | 3 | 3 |  | 变动 | 否 |  |  | 否 | 2025/9/4 | 9999/12/31 | [7 empty] | 3 | 3
...3 | Y.U.70090 | 同相触发器 | 74LVC07AD,118 | 外购 |  |  | 个 | 标准件 | 2 | 1 | 人民币 |  |  | 0.88142 | 1.76 | 13 | 0.996 | 1.99 | 采购订单 | 南京商络电子股份有限公司 | 2 | 2 |  | 变动 | 否 |  |  | 否 | 2025/9/4 | 9999/12/31 | [7 empty] | 2 | 2
...3 | Y.U.A0020 | 高速运算放大器 | LT6205IS5#TRPBF | 外购 |  |  | 个 | 标准件 | 1 | 1 | 人民币 |  |  | 8.14 | 8.14 | 13 | 9.1982 | 9.2 | 采购订单 | 先特科技国际贸易（上海）有限公司 | 1 | 1 |  | 变动 | 否 |  |  | 否 | 2025/9/4 | 9999/12/31 | [7 empty] | 1 | 1
...3 | Y.U.C0010 | PHY芯片 | RTL8201CP-VD-LF | 外购 |  |  | 个 | 标准件 | 1 | 1 | 人民币 |  |  | 20.7965 | 20.8 | 13 | 23.5 | 23.5 | 采购订单 | 深圳市汇佳成电子有限公司 | 1 | 1 |  | 变动 | 否 |  |  | 否 | 2025/9/4 | 9999/12/31 | [7 empty] | 1 | 1
...3 | Y.U.C0040 | 差分转换芯片 | AM26LS32ACDR | 外购 |  |  | 个 | 标准件 | 1 | 1 | 人民币 |  |  | 1.5133 | 1.51 | 13 | 1.71 | 1.71 | 采购订单 | 艾睿（中国）电子贸易有限公司 | 1 | 1 |  | 变动 | 否 |  |  | 否 | 2025/9/4 | 9999/12/31 | [7 empty] | 1 | 1
...3 | Y.U.D0010 | DA芯片 | DAC7731E/1K | 外购 |  |  | 个 | 标准件 | 1 | 1 | 人民币 |  |  | 53.5221 | 53.52 | 13 | 60.48 | 60.48 | 采购订单 | 艾睿（中国）电子贸易有限公司 | 1 | 1 |  | 变动 | 否 |  |  | 否 | 2025/9/4 | 9999/12/31 | [7 empty] | 1 | 1
...3 | Y.U.E0010 | ESD保护芯片 | USBLC6-2SC6 | 外购 |  |  | 个 | 标准件 | 1 | 1 | 人民币 |  |  | 0.30973 | 0.31 | 13 | 0.35 | 0.35 | 采购订单 | 富昌电子（上海）有限公司 | 1 | 1 |  | 变动 | 否 |  |  | 否 | 2025/9/4 | 9999/12/31 | [7 empty] | 1 | 1
...3 | Y.U.E0020 | EtherNet ESD保护芯片 | TPD4E1U06DBVR | 外购 |  |  | 个 | 标准件 | 1 | 1 | 人民币 |  |  | 0.16089 | 0.16 | 13 | 0.1818 | 0.18 | 采购订单 | 艾睿（中国）电子贸易有限公司 | 1 | 1 |  | 变动 | 否 |  |  | 否 | 2025/9/4 | 9999/12/31 | [7 empty] | 1 | 1
...3 | Y.U.F0020 | FPGA | EP4CE10F17C8N | 外购 |  |  | 个 | 标准件 | 1 | 1 | 人民币 |  |  | 45.45 | 45.45 | 13 | 51.3585 | 51.36 | 采购订单 | 先特科技国际贸易（上海）有限公司 | 1 | 1 |  | 变动 | 否 |  |  | 否 | 2025/9/4 | 9999/12/31 | [7 empty] | 1 | 1
...3 | Y.U.G0050 | 低速光耦 | TLP291(GB-TP,SE(T | 外购 |  |  | 个 | 标准件 | 2 | 1 | 人民币 |  |  | 0.38496 | 0.77 | 13 | 0.435 | 0.87 | 采购订单 | 新晔电子（深圳）有限公司上海分公司 | 2 | 2 |  | 变动 | 否 | 混用替代 | 替代 | 是 | 2025/9/4 | 9999/12/31 | [7 empty] | 2 | 2
...3 | Y.U.G0080 | 低速光耦 | TLP291-4(GB-TP,E(T | 外购 |  |  | 个 | 标准件 | 4 | 1 | 人民币 |  |  | 1.8106 | 7.24 | 13 | 2.046 | 8.18 | 采购订单 | 新晔电子（深圳）有限公司上海分公司 | 4 | 4 |  | 变动 | 否 | 混用替代 | 替代 | 是 | 2025/9/4 | 9999/12/31 | [7 empty] | 4 | 4
...3 | Y.U.G0090 | 容耦 | ISO7320CDR | 外购 |  |  | 个 | 标准件 | 2 | 1 | 人民币 |  |  | 2.7035 | 5.41 | 13 | 3.055 | 6.11 | 采购订单 | 艾睿（中国）电子贸易有限公司 | 2 | 2 |  | 变动 | 否 | 混用替代 | 替代 | 是 | 2025/9/4 | 9999/12/31 | [7 empty] | 2 | 2
...3 | Y.U.M0030 | NAND FLASH 存储芯片 | MT29F1G08ABAEAWP-IT:E | 外购 |  |  | 个 | 标准件 | 1 | 1 | 人民币 |  |  | 8.5841 | 8.58 | 13 | 9.7 | 9.7 | 采购订单 | 深圳中电港技术股份有限公司 | 1 | 1 |  | 变动 | 否 |  |  | 否 | 2025/9/4 | 9999/12/31 | [7 empty] | 1 | 1
...3 | Y.U.P0040 | 电源模块 | WRB2405S-1WR2 | 外购 |  |  | 个 | 标准件 | 1 | 1 | 人民币 |  |  | 22.3009 | 22.3 | 13 | 25.2 | 25.2 | 采购订单 | 上海飘云电子有限公司 | 1 | 1 |  | 变动 | 否 |  |  | 否 | 2025/9/4 | 9999/12/31 | [7 empty] | 1 | 1
...3 | Y.U.P0050 | 电源模块 | WRB2405S-3WR2 | 外购 |  |  | 个 | 标准件 | 1 | 1 | 人民币 |  |  | 17.6991 | 17.7 | 13 | 20 | 20 | 采购订单 | 上海飘云电子有限公司 | 1 | 1 |  | 变动 | 否 |  |  | 否 | 2025/9/4 | 9999/12/31 | [7 empty] | 1 | 1
...3 | Y.U.P0070 | 电源转换芯片 | AMS1117-1.2 | 外购 |  |  | 个 | 标准件 | 1 | 1 | 人民币 |  |  | 0.53097 | 0.53 | 13 | 0.6 | 0.6 | 采购订单 | 上海威强电工业电脑有限公司 | 1 | 1 |  | 变动 | 否 |  |  | 否 | 2025/9/4 | 9999/12/31 | [7 empty] | 1 | 1
...3 | Y.U.P0080 | 电源转换芯片 | AMS1117-2.5 | 外购 |  |  | 个 | 标准件 | 1 | 1 | 人民币 |  |  | 0.53097 | 0.53 | 13 | 0.6 | 0.6 | 采购订单 | 上海威强电工业电脑有限公司 | 1 | 1 |  | 变动 | 否 |  |  | 否 | 2025/9/4 | 9999/12/31 | [7 empty] | 1 | 1
...3 | Y.U.P0130 | 电源转换芯片 | LM2595SX-5.0/NOPB | 外购 |  |  | 个 | 标准件 | 1 | 1 | 人民币 |  |  | 9.2478 | 9.25 | 13 | 10.45 | 10.45 | 采购订单 | 深圳华强电子网集团股份有限公司 | 1 | 1 |  | 变动 | 否 |  |  | 否 | 2025/9/4 | 9999/12/31 | [7 empty] | 1 | 1
...3 | Y.U.P0200 | LDO电源转换芯片 | AZ1084CD-3.3TRG1 | 外购 |  |  | 个 | 标准件 | 1 | 1 | 人民币 |  |  | 0.6075 | 0.61 | 13 | 0.68647 | 0.69 | 采购订单 | 上海威强电工业电脑有限公司 | 1 | 1 |  | 变动 | 否 |  |  | 否 | 2025/9/4 | 9999/12/31 | [7 empty] | 1 | 1
...3 | Y.U.P0330 | 电源模块 | WRA2412S-1WR2 | 外购 |  |  | 个 | 标准件 | 1 | 1 | 人民币 |  |  | 23.8053 | 23.81 | 13 | 26.9 | 26.9 | 采购订单 | 上海飘云电子有限公司 | 1 | 1 |  | 变动 | 否 |  |  | 否 | 2025/9/4 | 9999/12/31 | [7 empty] | 1 | 1
...3 | Y.U.R0021 | ARM芯片 | GD32F407ZET6 | 外购 |  |  | 个 | 标准件 | 1 | 1 | 人民币 |  |  | 14.2832 | 14.28 | 13 | 16.14 | 16.14 | 采购订单 | 深圳中电港技术股份有限公司 | 1 | 1 |  | 变动 | 否 |  |  | 否 | 2025/9/4 | 9999/12/31 | [7 empty] | 1 | 1
...3 | Y.Z.B0021 | 直插式蜂鸣器 | MCW12075-3V-2300-F | 外购 |  |  | 个 | 标准件 | 1 | 1 | 人民币 |  |  | 1.2832 | 1.28 | 13 | 1.45 | 1.45 | 采购订单 | 常州高新技术产业开发区声惠电子有限公司 | 1 | 1 |  | 变动 | 否 |  |  | 否 | 2025/9/4 | 9999/12/31 | [7 empty] | 1 | 1
...3 | Y.Z.B0040 | 贴片纽扣电池 | CR2032H-SMD | 外购 |  |  | 个 | 标准件 | 1 | 1 | 人民币 |  |  | 1.9027 | 1.9 | 13 | 2.15 | 2.15 | 采购订单 | 上海奕泛电池有限公司 | 1 | 1 |  | 变动 | 否 |  |  | 否 | 2025/9/4 | 9999/12/31 | [7 empty] | 1 | 1
...3 | Y.Z.E0010 | EMI滤波器 | NFM21CC102R1H3D | 外购 |  |  | 个 | 标准件 | 1 | 1 | 人民币 |  |  | 0.39823 | 0.4 | 13 | 0.45 | 0.45 | 采购订单 | 上海雅创电子集团股份有限公司 | 1 | 1 |  | 变动 | 否 |  |  | 否 | 2025/9/4 | 9999/12/31 | [7 empty] | 1 | 1
...3 | Y.Z.F0010 | 自恢复保险丝 | miniSMDC020F-2 | 外购 |  |  | 个 | 标准件 | 1 | 1 | 人民币 |  |  | 0.30089 | 0.3 | 13 | 0.34 | 0.34 | 采购订单 | 贝能电子（上海）有限公司 | 1 | 1 |  | 变动 | 否 |  |  | 否 | 2025/9/4 | 9999/12/31 | [7 empty] | 1 | 1
...3 | Y.Z.F0020 | 自恢复保险丝 | miniSMDC050F-2 | 外购 |  |  | 个 | 标准件 | 8 | 1 | 人民币 |  |  | 0.16537 | 1.32 | 13 | 0.18687 | 1.49 | 采购订单 | 上海威强电工业电脑有限公司 | 8 | 8 |  | 变动 | 否 |  |  | 否 | 2025/9/4 | 9999/12/31 | [7 empty] | 8 | 8
...3 | Y.Z.F0080 | 自恢复保险丝 | RKEF050 | 外购 |  |  | 个 | 标准件 | 1 | 1 | 人民币 |  |  | 0.62832 | 0.63 | 13 | 0.71 | 0.71 | 采购订单 | 上海威强电工业电脑有限公司 | 1 | 1 |  | 变动 | 否 |  |  | 否 | 2025/9/4 | 9999/12/31 | [7 empty] | 1 | 1
...3 | Y.Z.F0110 | 自恢复保险丝 | RKEF110 | 外购 |  |  | 个 | 标准件 | 1 | 1 | 人民币 |  |  | 0.69912 | 0.7 | 13 | 0.79 | 0.79 | 采购订单 | 深圳市亚讯联科技有限公司 | 1 | 1 |  | 变动 | 否 |  |  | 否 | 2025/9/4 | 9999/12/31 | [7 empty] | 1 | 1
...3 | Y.Z.X0100 | 无源晶振 | Q13MC3062000600 | 外购 |  |  | 个 | 标准件 | 1 | 1 | 人民币 |  |  | 1.2566 | 1.26 | 13 | 1.42 | 1.42 | 采购订单 | 上海雨光电子科技有限公司 | 1 | 1 |  | 变动 | 否 |  |  | 否 | 2025/9/4 | 9999/12/31 | [7 empty] | 1 | 1
...3 | Y.Z.X0130 | 无源晶振 | CXA-025000-3F7D40 | 外购 |  |  | 个 | 标准件 | 2 | 1 | 人民币 |  |  | 0.42035 | 0.84 | 13 | 0.475 | 0.95 | 采购订单 | 安碁科技（深圳）有限公司 | 2 | 2 |  | 变动 | 否 |  |  | 否 | 2025/9/4 | 9999/12/31 | [7 empty] | 2 | 2
...3 | Y.I.S0002 | 有源晶振 | D3SX25E000005E | 外购 |  |  | 个 | 标准件 | 1 | 1 | 人民币 |  |  | 1.2389 | 1.24 | 13 | 1.4 | 1.4 | 采购订单 | 深圳中电港技术股份有限公司 | 1 | 1 |  | 变动 | 否 |  |  | 否 | 2025/9/4 | 9999/12/31 | [7 empty] | 1 | 1
...3 | Y.PB.H001E | PCB | PCB_BCLHS_V7.3 | 外购 |  |  | 根 | 标准件 | 1 | 1 | 人民币 |  |  | 48.292 | 48.29 | 13 | 54.57 | 54.57 | 采购订单 | 深圳市强达电路股份有限公司 | 1 | 1 |  | 变动 | 否 |  |  | 否 | 2025/9/4 | 9999/12/31 | [7 empty] | 1 | 1
...3 | Y.P.P0152 | 40针单排排针 | 1125-1140G0S150C001 | 外购 |  |  | 根 | 标准件 | 1 | 1 | 人民币 |  |  | 0.75199 | 0.75 | 13 | 0.84975 | 0.85 | 采购订单 | 昆山维康电子有限公司 | 1 | 1 |  | 变动 | 否 |  |  | 否 | 2025/9/4 | 9999/12/31 | [7 empty] | 1 | 1
...3 | Y.U.G0090 | 容耦 | ISO7320CDR | 外购 |  |  | 个 | 标准件 | 1 | 1 | 人民币 |  |  | 2.7035 | 2.7 | 13 | 3.055 | 3.06 | 采购订单 | 艾睿（中国）电子贸易有限公司 | 1 | 1 |  | 变动 | 否 |  |  | 否 | 2025/9/4 | 9999/12/31 | [7 empty] | 1 | 1
..2 | DY.A.J0057AA | 调高系统(BCS100M版本)下盖 | K_BCS100M_D | 外购 |  |  | 个 | 标准件 | 1 | 1 | 人民币 |  |  | 23.7168 | 23.72 | 13 | 26.8 | 26.8 | 采购订单 | 苏州超尚精密机电有限公司 | 1 | 1 |  | 变动 | 否 |  |  | 否 | 2024/3/5 | 9999/12/31 | [7 empty] | 1 | 1
..2 | DY.A.J0073AA | BCS100前面板 | K_BCS100前面板 | 外购 |  |  | 个 | 标准件 | 1 | 1 | 人民币 |  |  | 44.2478 | 44.25 | 13 | 50 | 50 | 采购订单 | 浙江衡鸣模具有限公司 | 1 | 1 |  | 变动 | 否 |  |  | 否 | 2024/3/5 | 9999/12/31 | [7 empty] | 1 | 1
..2 | Y.BZ.E0030 | 珍珠棉 | ZZM_BCS100_285*195+80 盖子15 | 外购 |  |  | 个 | 标准件 | 1 | 1 | 人民币 |  |  | 2.1681 | 2.17 | 13 | 2.45 | 2.45 | 采购订单 | 上海庆盛实业有限公司 | 1 | 1 |  | 变动 | 否 |  |  | 否 | 2024/3/5 | 9999/12/31 | [7 empty] | 1 | 1
..2 | Y.FJ.J0230 | RJ45防尘塞 | RJ45防尘塞 | 外购 |  |  | 个 | 标准件 | 1 | 1 | 人民币 |  |  | 0.20354 | 0.2 | 13 | 0.23 | 0.23 | 采购订单 | 苏州普特斯静电科技有限公司 | 1 | 1 |  | 变动 | 否 |  |  | 否 | 2024/3/5 | 9999/12/31 | [7 empty] | 1 | 1
..2 | Y.FJ.J0320 | 灰色接线端子插头 | BCP-508F-2GY | 外购 |  |  | 个 | 标准件 | 1 | 1 | 人民币 |  |  | 1.5487 | 1.55 | 13 | 1.75 | 1.75 | 采购订单 | 上海铨蔚信息技术有限公司 | 1 | 1 |  | 变动 | 否 |  |  | 否 | 2024/3/5 | 9999/12/31 | [7 empty] | 1 | 1
..2 | Y.FJ.J0332 | 灰色接线端子插头 | BCVP-508WF-3 GY BD | 外购 |  |  | 个 | 标准件 | 1 | 1 | 人民币 |  |  | 2.5575 | 2.56 | 13 | 2.89 | 2.89 | 采购订单 | 上海铨蔚信息技术有限公司 | 1 | 1 |  | 变动 | 否 |  |  | 否 | 2024/3/5 | 9999/12/31 | [7 empty] | 1 | 1
..2 | Y.FJ.K001U | BCS100M薄膜键盘 | KB_BCS100M | 外购 |  |  | 个 | 标准件 | 1 | 1 | 人民币 |  |  | 39.823 | 39.82 | 13 | 45 | 45 | 采购订单 | 苏州工业园区建维薄膜开关厂 | 1 | 1 |  | 变动 | 否 |  |  | 否 | 2024/3/5 | 9999/12/31 | [7 empty] | 1 | 1
..2 | Y.FJ.P0032 | 飞机盒 | ZH_305*200*82 | 外购 |  |  | 个 | 标准件 | 1 | 1 | 人民币 |  |  | 1.9911 | 1.99 | 13 | 2.25 | 2.25 | 采购订单 | 太仓琅湖纸业有限公司 | 1 | 1 |  | 变动 | 否 |  |  | 否 | 2024/3/5 | 9999/12/31 | [7 empty] | 1 | 1
..2 | Y.FJ.P0220 | 泡棉(K20+3M468) | 泡棉（K20+3M468）2.0mmT*9mmW*192mmL | 外购 |  |  | 个 | 标准件 | 2 | 1 | 人民币 |  |  | 0.42743 | 0.85 | 13 | 0.483 | 0.97 | 采购订单 | 上海冠彤电子科技有限公司 | 2 | 2 |  | 变动 | 否 |  |  | 否 | 2024/3/5 | 9999/12/31 | [7 empty] | 2 | 2
..2 | Y.FJ.P0221 | 泡棉(K20+3M468) | 泡棉（K20+3M468）2.0mmT*9mmW*112mmL | 外购 |  |  | 个 | 标准件 | 2 | 1 | 人民币 |  |  | 0.24867 | 0.5 | 13 | 0.281 | 0.56 | 采购订单 | 上海冠彤电子科技有限公司 | 2 | 2 |  | 变动 | 否 |  |  | 否 | 2024/3/5 | 9999/12/31 | [7 empty] | 2 | 2
..2 | Y.FJ.S0110 | 螺丝 | 304盘头M3*8三组合螺丝 | 外购 |  |  | 个 | 标准件 | 6 | 1 | 人民币 |  |  | 0.10619 | 0.64 | 13 | 0.12 | 0.72 | 采购订单 | 苏州浩翔五金制品有限公司 | 6 | 6 |  | 变动 | 否 |  |  | 否 | 2024/3/5 | 9999/12/31 | [7 empty] | 6 | 6
..2 | Y.FJ.S0190 | 十字半圆头螺钉 | 304盘头M2.5*5螺丝 | 外购 |  |  | 个 | 标准件 | 4 | 1 | 人民币 |  |  | 0.048673 | 0.19 | 13 | 0.055 | 0.22 | 采购订单 | 苏州浩翔五金制品有限公司 | 4 | 4 |  | 变动 | 否 |  |  | 否 | 2024/3/5 | 9999/12/31 | [7 empty] | 4 | 4
..2 | Y.FJ.S0201 | 螺丝 | 不锈钢十字沉头M3*4螺丝 | 外购 |  |  | 个 | 标准件 | 8 | 1 | 人民币 |  |  | 0.11504 | 0.92 | 13 | 0.13 | 1.04 | 采购订单 | 苏州浩翔五金制品有限公司 | 8 | 8 |  | 变动 | 否 |  |  | 否 | 2024/3/5 | 9999/12/31 | [7 empty] | 8 | 8
.1 | C.H.A0070 | BCL_AMP_3D放大器 | BCL_AMP_3D | 自制 | V2.70 | 已审核 | 个 | 标准件 | 1 | 1 | 人民币 |  |  | 53.7958 | 53.8 |  | 60.7893 | 60.79 | 按BOM子项卷算 |  | 1 | 1 | 100.0000000000 | 变动 | 否 |  |  | 否 | 2026/3/12 | 9999/12/31 | [7 empty] | 1 | 1
..2 | B.FJ.A0051 | AMP_3D半成品打胶 | FJB_AMP_3D | 委外 | V2.10 | 已审核 | 个 | 标准件 | 1 | 1 | 人民币 |  |  | 51.7162 | 51.72 |  | 58.4393 | 58.44 | 按BOM子项卷算 |  | 1 | 1 | 100.0000000000 | 变动 | 否 |  |  | 否 | 2025/7/24 | 9999/12/31 | [7 empty] | 1 | 1
...3 | B.FJ.A0090 | AMP_3D半成品组装 | FJB_AMP_ZZ | 自制 | V2.40 | 已审核 | 个 | 标准件 | 1 | 1 | 人民币 |  |  | 51.7162 | 51.72 |  | 58.4393 | 58.44 | 按BOM子项卷算 |  | 1 | 1 | 100.0000000000 | 变动 | 否 |  |  | 否 | 2020/12/22 | 9999/12/31 | [7 empty] | 1 | 1
....4 | B.FJ.A0021 | 3D_航插头GX16-4M焊线打胶 | FJB_GX16-4M_3D | 委外 | V2.30 | 已审核 | 个 | 标准件 | 1 | 1 | 人民币 |  |  | 23.2389 | 23.24 |  | 26.26 | 26.26 | 按BOM子项卷算 |  | 1 | 1 | 100.0000000000 | 变动 | 否 |  |  | 否 | 2020/12/22 | 9999/12/31 | [7 empty] | 1 | 1
.....5 | DY.Z.C0146AA | UL电子线 | UL1007-38-B | 外购 |  |  | 个 | 标准件 | 3 | 1 | 人民币 |  |  | 0.37168 | 1.12 | 13 | 0.42 | 1.26 | 采购订单 | 苏州意华电工有限公司 | 3 | 3 |  | 变动 | 否 |  |  | 否 | 2024/12/23 | 9999/12/31 | [7 empty] | 3 | 3
.....5 | DY.Z.C0147AA | UL电子线 | UL1007-38-R | 外购 |  |  | 个 | 标准件 | 1 | 1 | 人民币 |  |  | 0.37168 | 0.37 | 13 | 0.42 | 0.42 | 采购订单 | 苏州意华电工有限公司 | 1 | 1 |  | 变动 | 否 |  |  | 否 | 2024/12/23 | 9999/12/31 | [7 empty] | 1 | 1
.....5 | DY.A.Y0001AA | 放大器铝制外壳 | K_AMP | 外购 |  |  | 个 | 标准件 | 1 | 1 | 人民币 |  |  | 19.0265 | 19.03 | 13 | 21.5 | 21.5 | 采购订单 | 浙江衡鸣模具有限公司 | 1 | 1 |  | 变动 | 否 |  |  | 否 | 2024/12/23 | 9999/12/31 | [7 empty] | 1 | 1
.....5 | Y.P.H0012 | 航插公头 | M16-4B 镀金 | 外购 |  |  | 个 | 标准件 | 1 | 1 | 人民币 |  |  | 2.7257 | 2.73 | 13 | 3.08 | 3.08 | 采购订单 | 上海炳灿电子科技有限公司 | 1 | 1 |  | 变动 | 否 |  |  | 否 | 2024/12/23 | 9999/12/31 | [7 empty] | 1 | 1
....4 | B.PB.A0114 | PCBA_BCLHS_AMP_V8.3 | PCBA_BCLHS_AMP_V8.3(PCB_V8.3) | 委外 | V2.11 | 已审核 | 个 | 标准件 | 1 | 1 | 人民币 |  |  | 24.4065 | 24.41 |  | 27.5793 | 27.58 | 按BOM子项卷算 |  | 1 | 1 | 100.0000000000 | 变动 | 否 |  |  | 否 | 2020/12/22 | 9999/12/31 | [7 empty] | 1 | 1
.....5 | Y.C.80161 | 贴片电容 | CC0805JRNPO0BN101 | 外购 |  |  | 个 | 标准件 | 2 | 1 | 人民币 |  |  | 0.017699 | 0.04 | 13 | 0.02 | 0.04 | 采购订单 | 南京商络电子股份有限公司 | 2 | 2 |  | 变动 | 否 |  |  | 否 | 2025/1/17 | 9999/12/31 | [7 empty] | 2 | 2
.....5 | Y.C.80171 | 贴片电容 | CC0805JRNPO0BN102 | 外购 |  |  | 个 | 标准件 | 2 | 1 | 人民币 |  |  | 0.060177 | 0.12 | 13 | 0.068 | 0.14 | 采购订单 | 厦门信和达电子有限公司 | 2 | 2 |  | 变动 | 否 |  |  | 否 | 2025/1/17 | 9999/12/31 | [7 empty] | 2 | 2
.....5 | Y.C.80210 | 贴片电容 | 0805B103K500NT | 外购 |  |  | 个 | 标准件 | 1 | 1 | 人民币 |  |  | 0.010177 | 0.01 | 13 | 0.0115 | 0.01 | 采购订单 | 深圳市天河星供应链有限公司 | 1 | 1 |  | 变动 | 否 |  |  | 否 | 2025/1/17 | 9999/12/31 | [7 empty] | 1 | 1
.....5 | Y.C.80010 | 贴片电容 | 0805B104K500NT | 外购 |  |  | 个 | 标准件 | 5 | 1 | 人民币 |  |  | 0.009735 | 0.05 | 13 | 0.011 | 0.06 | 采购订单 | 深圳市天河星供应链有限公司 | 5 | 5 |  | 变动 | 否 |  |  | 否 | 2025/1/17 | 9999/12/31 | [7 empty] | 5 | 5
.....5 | Y.C.80130 | 贴片电容 | 0805X475K250NT | 外购 |  |  | 个 | 标准件 | 1 | 1 | 人民币 |  |  | 0.030088 | 0.03 | 13 | 0.034 | 0.03 | 采购订单 | 深圳市天河星供应链有限公司 | 1 | 1 |  | 变动 | 否 | 混用替代 | 替代 | 否 | 2025/1/17 | 9999/12/31 | [7 empty] | 1 | 1
.....5 | Y.C.80181 | 贴片电容 | CC0805JRNPO0BN221 | 外购 |  |  | 个 | 标准件 | 1 | 1 | 人民币 |  |  | 0.017699 | 0.02 | 13 | 0.02 | 0.02 | 采购订单 | 南京商络电子股份有限公司 | 1 | 1 |  | 变动 | 否 |  |  | 否 | 2025/1/17 | 9999/12/31 | [7 empty] | 1 | 1
.....5 | Y.C.80191 | 贴片电容 | CC0805JRNPO0BN681 | 外购 |  |  | 个 | 标准件 | 1 | 1 | 人民币 |  |  | 0.017699 | 0.02 | 13 | 0.02 | 0.02 | 采购订单 | 南京商络电子股份有限公司 | 1 | 1 |  | 变动 | 否 |  |  | 否 | 2025/1/17 | 9999/12/31 | [7 empty] | 1 | 1
.....5 | Y.C.E0010 | 铝皮电解电容 | VES100M1CTR-0405 | 外购 |  |  | 个 | 标准件 | 2 | 1 | 人民币 |  |  | 0.12389 | 0.25 | 13 | 0.14 | 0.28 | 采购订单 | 厦门信和达电子有限公司 | 2 | 2 |  | 变动 | 否 |  |  | 否 | 2025/1/17 | 9999/12/31 | [7 empty] | 2 | 2
.....5 | Y.C.E0016 | 铝皮电解电容 | VES470M1ATR-0405 | 外购 |  |  | 个 | 标准件 | 1 | 1 | 人民币 |  |  | 0.13274 | 0.13 | 13 | 0.15 | 0.15 | 采购订单 | 厦门信和达电子有限公司 | 1 | 1 |  | 变动 | 否 |  |  | 否 | 2025/1/17 | 9999/12/31 | [7 empty] | 1 | 1
.....5 | Y.L.F0020 | 贴片磁珠 | BLM31PG601SN1L | 外购 |  |  | 个 | 标准件 | 2 | 1 | 人民币 |  |  | 0.15929 | 0.32 | 13 | 0.18 | 0.36 | 采购订单 | 帕太国际贸易（上海）有限公司 | 2 | 2 |  | 变动 | 否 |  |  | 否 | 2025/1/17 | 9999/12/31 | [7 empty] | 2 | 2
.....5 | Y.L.S0090 | TDK绕线电感 | NL453232T-820J-PF | 外购 |  |  | 个 | 标准件 | 1 | 1 | 人民币 |  |  | 0.38053 | 0.38 | 13 | 0.43 | 0.43 | 采购订单 | 南京商络电子股份有限公司 | 1 | 1 |  | 变动 | 否 |  |  | 否 | 2025/1/17 | 9999/12/31 | [7 empty] | 1 | 1
.....5 | Y.L.S0040 | 村田绕线电感 | LQH43MN820J03L | 外购 |  |  | 个 | 标准件 | 1 | 1 | 人民币 |  |  | 0.57522 | 0.58 | 13 | 0.65 | 0.65 | 采购订单 | 帕太国际贸易（上海）有限公司 | 1 | 1 |  | 变动 | 否 |  |  | 否 | 2025/1/17 | 9999/12/31 | [7 empty] | 1 | 1
.....5 | Y.L.W0010 | 共模线圈 | DLW5BSM152SQ2L | 外购 |  |  | 个 | 标准件 | 1 | 1 | 人民币 |  |  | 2.4779 | 2.48 | 13 | 2.8 | 2.8 | 采购订单 | 上海雅创电子集团股份有限公司 | 1 | 1 |  | 变动 | 否 |  |  | 否 | 2025/1/17 | 9999/12/31 | [7 empty] | 1 | 1
.....5 | Y.Z.E0020 | EMI滤波器 | NFM41PC155B1H3L | 外购 |  |  | 个 | 标准件 | 1 | 1 | 人民币 |  |  | 6.218 | 6.22 | 13 | 7.0263 | 7.03 | 采购订单 | 帕太国际贸易（上海）有限公司 | 1 | 1 |  | 变动 | 否 |  |  | 否 | 2025/1/17 | 9999/12/31 | [7 empty] | 1 | 1
.....5 | Y.R.80210 | 贴片电阻 | RG2012N-510-B-T5 | 外购 |  |  | 个 | 标准件 | 1 | 1 | 人民币 |  |  | 0.27876 | 0.28 | 13 | 0.315 | 0.32 | 采购订单 | 苏州工业园区精电电子有限公司 | 1 | 1 |  | 变动 | 否 |  |  | 否 | 2025/1/17 | 9999/12/31 | [7 empty] | 1 | 1
.....5 | Y.R.80050 | 贴片电阻 | RG2012N-121-B-T5 | 外购 |  |  | 个 | 标准件 | 1 | 1 | 人民币 |  |  | 0.27876 | 0.28 | 13 | 0.315 | 0.32 | 采购订单 | 苏州工业园区精电电子有限公司 | 1 | 1 |  | 变动 | 否 |  |  | 否 | 2025/1/17 | 9999/12/31 | [7 empty] | 1 | 1
.....5 | Y.R.80060 | 贴片电阻 | RG2012N-181-B-T5 | 外购 |  |  | 个 | 标准件 | 1 | 1 | 人民币 |  |  | 0.30973 | 0.31 | 13 | 0.35 | 0.35 | 采购订单 | 苏州工业园区精电电子有限公司 | 1 | 1 |  | 变动 | 否 |  |  | 否 | 2025/1/17 | 9999/12/31 | [7 empty] | 1 | 1
.....5 | Y.R.80230 | 贴片电阻 | RG2012N-681-B-T5 | 外购 |  |  | 个 | 标准件 | 1 | 1 | 人民币 |  |  | 0.5246 | 0.52 | 13 | 0.5928 | 0.59 | 采购订单 | 苏州工业园区精电电子有限公司 | 1 | 1 |  | 变动 | 否 |  |  | 否 | 2025/1/17 | 9999/12/31 | [7 empty] | 1 | 1
.....5 | Y.R.80070 | 贴片电阻 | RG2012N-102-B-T5 | 外购 |  |  | 个 | 标准件 | 1 | 1 | 人民币 |  |  | 0.27876 | 0.28 | 13 | 0.315 | 0.32 | 采购订单 | 苏州工业园区精电电子有限公司 | 1 | 1 |  | 变动 | 否 |  |  | 否 | 2025/1/17 | 9999/12/31 | [7 empty] | 1 | 1
.....5 | Y.R.80140 | 贴片电阻 | RG2012N-202-B-T5 | 外购 |  |  | 个 | 标准件 | 1 | 1 | 人民币 |  |  | 0.27876 | 0.28 | 13 | 0.315 | 0.32 | 采购订单 | 苏州工业园区精电电子有限公司 | 1 | 1 |  | 变动 | 否 |  |  | 否 | 2025/1/17 | 9999/12/31 | [7 empty] | 1 | 1
.....5 | Y.R.80100 | 贴片电阻 | RG2012N-242-B-T5 | 外购 |  |  | 个 | 标准件 | 2 | 1 | 人民币 |  |  | 0.27876 | 0.56 | 13 | 0.315 | 0.63 | 采购订单 | 苏州工业园区精电电子有限公司 | 2 | 2 |  | 变动 | 否 |  |  | 否 | 2025/1/17 | 9999/12/31 | [7 empty] | 2 | 2
.....5 | Y.R.80160 | 贴片电阻 | RG2012N-472-B-T5 | 外购 |  |  | 个 | 标准件 | 3 | 1 | 人民币 |  |  | 0.27876 | 0.84 | 13 | 0.315 | 0.95 | 采购订单 | 苏州工业园区精电电子有限公司 | 3 | 3 |  | 变动 | 否 |  |  | 否 | 2025/1/17 | 9999/12/31 | [7 empty] | 3 | 3
.....5 | Y.R.80030 | 贴片电阻 | RG2012N-103-B-T5 | 外购 |  |  | 个 | 标准件 | 1 | 1 | 人民币 |  |  | 0.27876 | 0.28 | 13 | 0.315 | 0.32 | 采购订单 | 苏州工业园区精电电子有限公司 | 1 | 1 |  | 变动 | 否 |  |  | 否 | 2025/1/17 | 9999/12/31 | [7 empty] | 1 | 1
.....5 | Y.Q.T0010 | NPN三极管 | 2N3904BU | 外购 |  |  | 个 | 标准件 | 2 | 1 | 人民币 |  |  | 0.20354 | 0.41 | 13 | 0.23 | 0.46 | 采购订单 | 艾睿（中国）电子贸易有限公司 | 2 | 2 |  | 变动 | 否 |  |  | 否 | 2025/1/17 | 9999/12/31 | [7 empty] | 2 | 2
.....5 | Y.D.D0032 | 肖特基二极管 | SK34A-LTP | 外购 |  |  | 个 | 标准件 | 1 | 1 | 人民币 |  |  | 0.11947 | 0.12 | 13 | 0.135 | 0.14 | 采购订单 | 深圳市伟莱达电子有限公司 | 1 | 1 |  | 变动 | 否 |  |  | 否 | 2025/1/17 | 9999/12/31 | [7 empty] | 1 | 1
.....5 | Y.D.T0030 | TVS二极管 | SMBJ5.0CA-E3/52 | 外购 |  |  | 个 | 标准件 | 1 | 1 | 人民币 |  |  | 0.34956 | 0.35 | 13 | 0.395 | 0.4 | 采购订单 | 厦门信和达电子有限公司 | 1 | 1 |  | 变动 | 否 |  |  | 否 | 2025/1/17 | 9999/12/31 | [7 empty] | 1 | 1
.....5 | Y.D.T0050 | 低电容TVS管 | PESD5V0X1BT,215 | 外购 |  |  | 个 | 标准件 | 1 | 1 | 人民币 |  |  | 0.23496 | 0.23 | 13 | 0.2655 | 0.27 | 采购订单 | 安世半导体（上海）有限公司 | 1 | 1 |  | 变动 | 否 |  |  | 否 | 2025/1/17 | 9999/12/31 | [7 empty] | 1 | 1
.....5 | Y.U.A0020 | 高速运算放大器 | LT6205IS5#TRPBF | 外购 |  |  | 个 | 标准件 | 1 | 1 | 人民币 |  |  | 8.14 | 8.14 | 13 | 9.1982 | 9.2 | 采购订单 | 先特科技国际贸易（上海）有限公司 | 1 | 1 |  | 变动 | 否 |  |  | 否 | 2025/1/17 | 9999/12/31 | [7 empty] | 1 | 1
.....5 | Y.PB.H0025 | PCB | PCB_BCLHS_AMP_V8.3 | 外购 |  |  | 个 | 标准件 | 1 | 1 | 人民币 |  |  | 0.90265 | 0.9 | 13 | 1.02 | 1.02 | 采购订单 | 深圳市强达电路股份有限公司 | 1 | 1 |  | 变动 | 否 |  |  | 否 | 2025/1/17 | 9999/12/31 | [7 empty] | 1 | 1
....4 | Y.FJ.C0051 | 单芯单头射频线缆 | CW-052-A284 | 外购 |  |  | 个 | 标准件 | 1 | 1 | 人民币 |  |  | 3.8761 | 3.88 | 13 | 4.38 | 4.38 | 采购订单 | 科信成精密技术（江苏）有限公司 | 1 | 1 |  | 变动 | 否 |  |  | 否 | 2020/12/22 | 9999/12/31 | [7 empty] | 1 | 1
....4 | Y.FJ.S0041 | 螺丝 | M2*6内六角螺丝,螺帽带竖条纹 | 外购 |  |  | 个 | 标准件 | 2 | 1 | 人民币 |  |  | 0.048673 | 0.1 | 13 | 0.055 | 0.11 | 采购订单 | 苏州浩翔五金制品有限公司 | 2 | 2 |  | 变动 | 否 |  |  | 否 | 2021/9/22 | 9999/12/31 | [7 empty] | 2 | 2
....4 | Y.FJ.S0190 | 十字半圆头螺钉 | 304盘头M2.5*5螺丝 | 外购 |  |  | 个 | 标准件 | 2 | 1 | 人民币 |  |  | 0.048673 | 0.1 | 13 | 0.055 | 0.11 | 采购订单 | 苏州浩翔五金制品有限公司 | 2 | 2 |  | 变动 | 否 |  |  | 否 | 2020/12/22 | 9999/12/31 | [7 empty] | 2 | 2
..2 | DY.BZ.B0103AA | AMP包装盒 | 105mm*90mm*50mm | 外购 |  |  | 个 | 标准件 | 1 | 1 | 人民币 |  |  | 1.1947 | 1.19 | 13 | 1.35 | 1.35 | 采购订单 | 太仓琅湖纸业有限公司 | 1 | 1 |  | 变动 | 否 |  |  | 否 | 2025/7/24 | 9999/12/31 | [7 empty] | 1 | 1
..2 | Y.FJ.S0051 | 螺丝 | M3*28内六角螺丝 | 外购 |  |  | 个 | 标准件 | 5 | 1 | 人民币 |  |  | 0.17699 | 0.88 | 13 | 0.2 | 1 | 采购订单 | 苏州浩翔五金制品有限公司 | 5 | 5 |  | 变动 | 否 |  |  | 否 | 2025/7/24 | 9999/12/31 | [7 empty] | 5 | 5
.1 | DP.C.H0021AA | HC-30航插电缆 | HC-30 | 外购 |  |  | 个 | 标准件 | 1 | 1 | 人民币 |  |  | 133.6283 | 133.63 | 13 | 151 | 151 | 采购订单 | 北科电子科技（苏州）有限公司 | 1 | 1 |  | 变动 | 否 |  |  | 否 | 2026/3/12 | 9999/12/31 | [7 empty] | 1 | 1
.1 | P.C.S0012 | SPC-140射频短电缆 | CW-052-A283 | 外购 | 返工 | 已审核 | 个 | 标准件 | 1 | 1 | 人民币 |  |  | 83.0088 | 83.01 |  | 93.8 | 93.8 | 按BOM子项卷算 |  | 1 | 1 | 100.0000000000 | 变动 | 否 |  |  | 否 | 2026/3/12 | 9999/12/31 | [7 empty] | 1 | 1
..2 | DY.A.J0010AA | BCS210E外壳主体 | K_BCS210E_Z | 外购 |  |  | 个 | 标准件 | 1 | 1 | 人民币 |  |  | 83.0088 | 83.01 | 13 | 93.8 | 93.8 | 采购订单 | 苏州超尚精密机电有限公司 | 1 | 1 |  | 变动 | 否 |  |  | 否 | 2023/9/27 | 9999/12/31 | [7 empty] | 1 | 1
.1 | P.C.D0040 | C15-2.5伺服电缆线 | C15-2.5 | 外购 | V2.10 | 已审核 | 个 | 标准件 | 1 | 1 | 人民币 |  |  | 1.2765 | 1.28 |  | 1.4424 | 1.44 | 按BOM子项卷算 |  | 1 | 1 | 100.0000000000 | 变动 | 否 |  |  | 否 | 2026/3/12 | 9999/12/31 | [7 empty] | 1 | 1
..2 | Y.FJ.J0031 | DB15公头防尘帽 | DB15双排公头防尘帽 | 外购 |  |  | 个 | 标准件 | 1 | 1 | 人民币 |  |  | 0.07646 | 0.08 | 13 | 0.0864 | 0.09 | 采购订单 | 东莞市科炬电子有限公司 | 1 | 1 |  | 变动 | 否 |  |  | 否 | 2020/12/22 | 9999/12/31 | [7 empty] | 1 | 1
..2 | Y.FJ.J0061 | D-SUB | 6220-15MNG0W02 | 外购 |  |  | 个 | 标准件 | 1 | 1 | 人民币 |  |  | 1.2 | 1.2 | 13 | 1.356 | 1.36 | 采购订单 | 昆山维康电子有限公司 | 1 | 1 |  | 变动 | 否 |  |  | 否 | 2020/12/22 | 9999/12/31 | [7 empty] | 1 | 1
.1 | P.P.T0022 | DB15-M/F端子 | DB15-M/F | 外购 |  |  | 个 | 标准件 | 1 | 1 | 人民币 |  |  | 5.5097 | 5.51 | 13 | 6.226 | 6.23 | 采购订单 | 昆山维康电子有限公司 | 1 | 1 |  | 变动 | 否 |  |  | 否 | 2026/3/12 | 9999/12/31 | [7 empty] | 1 | 1
.1 | C.A.D0001AA | 气路污染监测装置 | BPD100 | 自制 | V0.10 | 已审核 | 个 | 标准件 | 1 | 1 | 人民币 |  |  | 5162.4824 | 5162.48 |  | 5833.6051 | 5833.61 | 按BOM子项卷算 |  | 1 | 1 | 100.0000000000 | 变动 | 否 |  |  | 否 | 2026/3/12 | 9999/12/31 | [7 empty] | 1 | 1
..2 | B.P.A0013AA | 主体模块 | B.P.A0013AA | 自制 | V0.10 | 已审核 | 个 | 标准件 | 1 | 1 | 人民币 |  |  | 1627.1061 | 1627.11 |  | 1838.6298 | 1838.63 | 按BOM子项卷算 |  | 1 | 1 | 100.0000000000 | 变动 | 否 |  |  | 否 | 2026/1/9 | 9999/12/31 | [7 empty] | 1 | 1
...3 | B.J.A2001A | 腔体 | B.J.A2001A | 外购 |  |  | 个 | 标准件 | 1 | 1 | 人民币 |  |  | 279.646 | 279.65 | 13 | 316 | 316 | 采购订单 | 常熟市凯力特五金机械有限公司 | 1 | 1 |  | 变动 | 否 |  |  | 否 | 2026/1/9 | 9999/12/31 | [7 empty] | 1 | 1
...3 | B.J.A2002A | 盖板 | B.J.A2002A | 外购 |  |  | 个 | 标准件 | 1 | 1 | 人民币 |  |  | 44.2478 | 44.25 | 13 | 50 | 50 | 采购订单 | 常熟市凯力特五金机械有限公司 | 1 | 1 |  | 变动 | 否 |  |  | 否 | 2026/1/9 | 9999/12/31 | [7 empty] | 1 | 1
...3 | B.J.A2003A | 吸光阱 | B.J.A2003A | 外购 |  |  | 个 | 标准件 | 1 | 1 | 人民币 |  |  | 55.7522 | 55.75 | 13 | 63 | 63 | 采购订单 | 常熟市凯力特五金机械有限公司 | 1 | 1 |  | 变动 | 否 |  |  | 否 | 2026/1/9 | 9999/12/31 | [7 empty] | 1 | 1
...3 | B.J.A2004A | 吸光阱镜座 | B.J.A2004A | 外购 |  |  | 个 | 标准件 | 1 | 1 | 人民币 |  |  | 66.3717 | 66.37 | 13 | 75 | 75 | 采购订单 | 常熟市凯力特五金机械有限公司 | 1 | 1 |  | 变动 | 否 |  |  | 否 | 2026/1/9 | 9999/12/31 | [7 empty] | 1 | 1
...3 | B.J.A2007A | 喷管 | B.J.A2007A | 外购 |  |  | 个 | 标准件 | 1 | 1 | 人民币 |  |  | 99.115 | 99.12 | 13 | 112 | 112 | 采购订单 | 浙江海拓环宇传动科技有限公司 | 1 | 1 |  | 变动 | 否 |  |  | 否 | 2026/1/9 | 9999/12/31 | [7 empty] | 1 | 1
...3 | B.J.S0871A | 进气接口 | B.J.S0871A | 外购 |  |  | 个 | 标准件 | 1 | 1 | 人民币 |  |  | 84.0708 | 84.07 | 13 | 95 | 95 | 采购订单 | 常熟市凯力特五金机械有限公司 | 1 | 1 |  | 变动 | 否 |  |  | 否 | 2026/1/9 | 9999/12/31 | [7 empty] | 1 | 1
...3 | B.J.S0872A | 出气接口 | B.J.S0872A | 外购 |  |  | 个 | 标准件 | 1 | 1 | 人民币 |  |  | 101.7699 | 101.77 | 13 | 115 | 115 | 采购订单 | 常熟市凯力特五金机械有限公司 | 1 | 1 |  | 变动 | 否 |  |  | 否 | 2026/1/9 | 9999/12/31 | [7 empty] | 1 | 1
...3 | B.J.A2005A | 遮光 | B.J.A2005A | 外购 |  |  | 个 | 标准件 | 1 | 1 | 人民币 |  |  | 75.2212 | 75.22 | 13 | 85 | 85 | 采购订单 | 浙江海拓环宇传动科技有限公司 | 1 | 1 |  | 变动 | 否 |  |  | 否 | 2026/1/9 | 9999/12/31 | [7 empty] | 1 | 1
...3 | B.J.A2006A | 保护镜锁环 | B.J.A2006A | 外购 |  |  | 个 | 标准件 | 1 | 1 | 人民币 |  |  | 44.2478 | 44.25 | 13 | 50 | 50 | 采购订单 | 浙江海拓环宇传动科技有限公司 | 1 | 1 |  | 变动 | 否 |  |  | 否 | 2026/1/9 | 9999/12/31 | [7 empty] | 1 | 1
...3 | B.J.S0873A | 凹面镜 | B.J.S0873A | 外购 |  |  | 个 | 标准件 | 1 | 1 | 人民币 |  |  | 442.4779 | 442.48 | 13 | 500 | 500 | 采购订单 | 苏州懿瑞图精密机械有限公司 | 1 | 1 |  | 变动 | 否 |  |  | 否 | 2026/1/9 | 9999/12/31 | [7 empty] | 1 | 1
...3 | B.J.A2008A | 光阑3_4.5 | B.J.A2008A | 外购 |  |  | 个 | 标准件 | 1 | 1 | 人民币 |  |  | 55.7522 | 55.75 | 13 | 63 | 63 | 采购订单 | 浙江海拓环宇传动科技有限公司 | 1 | 1 |  | 变动 | 否 |  |  | 否 | 2026/1/9 | 9999/12/31 | [7 empty] | 1 | 1
...3 | Y.S.Z0480 | 内六角圆柱头弹垫组合螺钉 | Y.S.Z0480 | 外购 |  |  | 个 | 标准件 | 8 | 1 | 人民币 |  |  | 0.17699 | 1.42 | 13 | 0.2 | 1.6 | 采购订单 | 上海奉秀不锈钢有限公司 | 8 | 8 |  | 变动 | 否 |  |  | 否 | 2026/1/9 | 9999/12/31 | [7 empty] | 8 | 8
...3 | Y.S.Z0430 | 内六角圆柱头弹垫组合螺钉 | Y.S.Z0430 | 外购 |  |  | 个 | 标准件 | 8 | 1 | 人民币 |  |  | 0.12212 | 0.98 | 13 | 0.138 | 1.1 | 采购订单 | 上海奉秀不锈钢有限公司 | 8 | 8 |  | 变动 | 否 |  |  | 否 | 2026/1/9 | 9999/12/31 | [7 empty] | 8 | 8
...3 | Y.S.Z0370 | 内六角圆柱头弹垫组合螺钉 | Y.S.Z0370 | 外购 |  |  | 个 | 标准件 | 4 | 1 | 人民币 |  |  | 0.075221 | 0.3 | 13 | 0.085 | 0.34 | 采购订单 | 上海奉秀不锈钢有限公司 | 4 | 4 |  | 变动 | 否 |  |  | 否 | 2026/1/9 | 9999/12/31 | [7 empty] | 4 | 4
...3 | Y.O.D0135 | O型圈 | 1.5mmx21mm | 外购 |  |  | 个 | 标准件 | 2 | 1 | 人民币 |  |  | 0.28248 | 0.56 | 13 | 0.3192 | 0.64 | 采购订单 | 浙江加诚新材料股份有限公司 | 2 | 2 |  | 变动 | 否 |  |  | 否 | 2026/1/9 | 9999/12/31 | [7 empty] | 2 | 2
...3 | Y.O.DA270 | O型圈 | 1.5mmx28mm | 外购 |  |  | 个 | 标准件 | 1 | 1 | 人民币 |  |  | 0.66584 | 0.67 | 13 | 0.7524 | 0.75 | 采购订单 | 浙江加诚新材料股份有限公司 | 1 | 1 |  | 变动 | 否 |  |  | 否 | 2026/1/9 | 9999/12/31 | [7 empty] | 1 | 1
...3 | Y.O.D1060 | O型圈 | 1mmx8mm | 外购 |  |  | 个 | 标准件 | 1 | 1 | 人民币 |  |  | 0.18159 | 0.18 | 13 | 0.2052 | 0.21 | 采购订单 | 浙江加诚新材料股份有限公司 | 1 | 1 |  | 变动 | 否 |  |  | 否 | 2026/1/9 | 9999/12/31 | [7 empty] | 1 | 1
...3 | Y.O.D0131 | O型圈 | 1.5mmx13mm | 外购 |  |  | 个 | 标准件 | 2 | 1 | 人民币 |  |  | 0.19425 | 0.39 | 13 | 0.2195 | 0.44 | 采购订单 | 浙江加诚新材料股份有限公司 | 2 | 2 |  | 变动 | 否 |  |  | 否 | 2026/1/9 | 9999/12/31 | [7 empty] | 2 | 2
...3 | Y.O.D2341 | O型圈 | 2mmx37mm | 外购 |  |  | 个 | 标准件 | 1 | 1 | 人民币 |  |  | 0.60177 | 0.6 | 13 | 0.68 | 0.68 | 采购订单 | 宁波旭泰橡胶工业有限公司 | 1 | 1 |  | 变动 | 否 |  |  | 否 | 2026/1/9 | 9999/12/31 | [7 empty] | 1 | 1
...3 | Y.O.D0097 | O型圈 | 2mmx52mm | 外购 |  |  | 个 | 标准件 | 1 | 1 | 人民币 |  |  | 1.5752 | 1.58 | 13 | 1.78 | 1.78 | 采购订单 | 泰州梁昊机电设备有限公司 | 1 | 1 |  | 变动 | 否 |  |  | 否 | 2026/1/9 | 9999/12/31 | [7 empty] | 1 | 1
...3 | Y.O.D2630 | O型圈 | 2mmx66mm | 外购 |  |  | 个 | 标准件 | 1 | 1 | 人民币 |  |  | 1.8159 | 1.82 | 13 | 2.052 | 2.05 | 采购订单 | 浙江加诚新材料股份有限公司 | 1 | 1 |  | 变动 | 否 |  |  | 否 | 2026/1/9 | 9999/12/31 | [7 empty] | 1 | 1
...3 | Y.O.D2180 | O型圈 | 2mmx21mm | 外购 |  |  | 个 | 标准件 | 1 | 1 | 人民币 |  |  | 0.36319 | 0.36 | 13 | 0.4104 | 0.41 | 采购订单 | 浙江加诚新材料股份有限公司 | 1 | 1 |  | 变动 | 否 |  |  | 否 | 2026/1/9 | 9999/12/31 | [7 empty] | 1 | 1
...3 | Y.O.D0027 | O型圈 | 2mmx13mm | 外购 |  |  | 个 | 标准件 | 2 | 1 | 人民币 |  |  | 0.21239 | 0.42 | 13 | 0.24 | 0.48 | 采购订单 | 浙江加诚新材料股份有限公司 | 2 | 2 |  | 变动 | 否 |  |  | 否 | 2026/1/9 | 9999/12/31 | [7 empty] | 2 | 2
...3 | Y.O.D2190 | O型圈 | 2mmx22mm | 外购 |  |  | 个 | 标准件 | 1 | 1 | 人民币 |  |  | 0.37832 | 0.38 | 13 | 0.4275 | 0.43 | 采购订单 | 浙江加诚新材料股份有限公司 | 1 | 1 |  | 变动 | 否 |  |  | 否 | 2026/1/9 | 9999/12/31 | [7 empty] | 1 | 1
...3 | Y.O.D0150 | O型圈 | 1.5mmx57mm | 外购 |  |  | 个 | 标准件 | 1 | 1 | 人民币 |  |  | 0.72566 | 0.73 | 13 | 0.82 | 0.82 | 采购订单 | 宁波旭泰橡胶工业有限公司 | 1 | 1 |  | 变动 | 否 |  |  | 否 | 2026/1/9 | 9999/12/31 | [7 empty] | 1 | 1
...3 | Y.O.D0201 | O型圈 | 1.5mmx110mm | 外购 |  |  | 个 | 标准件 | 1 | 1 | 人民币 |  |  | 2.0885 | 2.09 | 13 | 2.36 | 2.36 | 采购订单 | 泰州梁昊机电设备有限公司 | 1 | 1 |  | 变动 | 否 |  |  | 否 | 2026/1/9 | 9999/12/31 | [7 empty] | 1 | 1
...3 | Y.S.E0150 | 圆柱销 | RX-ISO2338-2H8X6SA1(100) | 外购 |  |  | 个 | 标准件 | 2 | 1 | 人民币 |  |  | 1.15 | 2.3 | 13 | 1.2995 | 2.6 | 采购订单 | 米思米（中国）精密机械贸易有限公司 | 2 | 2 |  | 变动 | 否 |  |  | 否 | 2026/1/9 | 9999/12/31 | [7 empty] | 2 | 2
...3 | DY.V.B0130AA | 平面窗口片 | D25.4T2-L00 | 外购 |  |  | 个 | 标准件 | 1 | 1 | 人民币 |  |  | 17.6991 | 17.7 | 13 | 20 | 20 | 采购订单 | 南阳镀创光电科技有限公司 | 1 | 1 |  | 变动 | 否 |  |  | 否 | 2026/1/9 | 9999/12/31 | [7 empty] | 1 | 1
...3 | DY.V.D0007AA | 中性衰减片 | 20*20*1.83 808nm衰减片 | 外购 |  |  | 个 | 标准件 | 1 | 1 | 人民币 |  |  | 8.8496 | 8.85 | 13 | 10 | 10 | 采购订单 | 深圳市新兆光电技术有限公司 | 1 | 1 |  | 变动 | 否 |  |  | 否 | 2026/1/9 | 9999/12/31 | [7 empty] | 1 | 1
...3 | B.PB.Q0519AA | PCBA_GPD_PD_SIG | PCBA_GPD_PD_SIG(PCB_V0.2) | 委外 | V0.10 | 已审核 | 个 | 标准件 | 1 | 1 | 人民币 |  |  | 227.6351 | 227.64 |  | 257.2277 | 257.23 | 按BOM子项卷算 |  | 1 | 1 | 100.0000000000 | 变动 | 否 |  |  | 否 | 2026/1/9 | 9999/12/31 | [7 empty] | 1 | 1
....4 | DY.PB.Q0467AA | PCB_GPD_PD_SIG | PCB_GPD_PD_SIG_V0.2 | 外购 |  |  | 个 | 标准件 | 1 | 1 | 人民币 |  |  | 7.1504 | 7.15 | 13 | 8.08 | 8.08 | 采购订单 | 深圳市强达电路股份有限公司 | 1 | 1 |  | 变动 | 否 |  |  | 否 | 2025/5/26 | 9999/12/31 | [7 empty] | 1 | 1
....4 | Y.C.C0035 | 贴片电容 | 0603X106M250NT | 外购 |  |  | 个 | 标准件 | 15 | 1 | 人民币 |  |  | 0.057522 | 0.86 | 13 | 0.065 | 0.98 | 采购订单 | 深圳市天河星供应链有限公司 | 15 | 15 |  | 变动 | 否 |  |  | 否 | 2025/5/26 | 9999/12/31 | [7 empty] | 15 | 15
....4 | Y.C.40040 | 贴片电容 | 0402B104K250NT | 外购 |  |  | 个 | 标准件 | 15 | 1 | 人民币 |  |  | 0.002566 | 0.04 | 13 | 0.0029 | 0.04 | 采购订单 | 深圳市天河星供应链有限公司 | 15 | 15 |  | 变动 | 否 |  |  | 否 | 2025/5/26 | 9999/12/31 | [7 empty] | 15 | 15
....4 | Y.C.C0025 | 贴片电容 | 0402X106M100NT | 外购 |  |  | 个 | 标准件 | 8 | 1 | 人民币 |  |  | 0.028319 | 0.23 | 13 | 0.032 | 0.26 | 采购订单 | 深圳市天河星供应链有限公司 | 8 | 8 |  | 变动 | 否 |  |  | 否 | 2025/5/26 | 9999/12/31 | [7 empty] | 8 | 8
....4 | Y.C.C0044 | 贴片电容 | C3216X5R1E476MTJ00E | 外购 |  |  | 个 | 标准件 | 2 | 1 | 人民币 |  |  | 0.73451 | 1.47 | 13 | 0.83 | 1.66 | 采购订单 | 南京商络电子股份有限公司 | 2 | 2 |  | 变动 | 否 |  |  | 否 | 2025/5/26 | 9999/12/31 | [7 empty] | 2 | 2
....4 | Y.C.60110 | 贴片电容 | 0603CG100J500NT | 外购 |  |  | 个 | 标准件 | 1 | 1 | 人民币 |  |  | 0.005752 | 0.01 | 13 | 0.0065 | 0.01 | 采购订单 | 深圳市天河星供应链有限公司 | 1 | 1 |  | 变动 | 否 |  |  | 否 | 2025/5/26 | 9999/12/31 | [7 empty] | 1 | 1
....4 | Y.C.C0136 | 贴片电容 | GJM1555C1H1R0WB01D | 外购 |  |  | 个 | 标准件 | 1 | 1 | 人民币 |  |  | 0.1469 | 0.15 | 13 | 0.166 | 0.17 | 采购订单 | 云汉芯城（上海）电子科技有限公司 | 1 | 1 |  | 变动 | 否 |  |  | 否 | 2025/5/26 | 9999/12/31 | [7 empty] | 1 | 1
....4 | Y.C.C0039 | 贴片电容 | 0805X226M250NT | 外购 |  |  | 个 | 标准件 | 6 | 1 | 人民币 |  |  | 0.068142 | 0.41 | 13 | 0.077 | 0.46 | 采购订单 | 深圳市天河星供应链有限公司 | 6 | 6 |  | 变动 | 否 |  |  | 否 | 2025/5/26 | 9999/12/31 | [7 empty] | 6 | 6
....4 | Y.C.C0240 | 贴片电容 | 0402X105K250NT | 外购 |  |  | 个 | 标准件 | 3 | 1 | 人民币 |  |  | 0.006903 | 0.02 | 13 | 0.0078 | 0.02 | 采购订单 | 深圳市天河星供应链有限公司 | 3 | 3 |  | 变动 | 否 |  |  | 否 | 2025/5/26 | 9999/12/31 | [7 empty] | 3 | 3
....4 | Y.C.60010 | 贴片电容 | 0603B104K500NT | 外购 |  |  | 个 | 标准件 | 1 | 1 | 人民币 |  |  | 0.005398 | 0.01 | 13 | 0.0061 | 0.01 | 采购订单 | 深圳市天河星供应链有限公司 | 1 | 1 |  | 变动 | 否 |  |  | 否 | 2025/5/26 | 9999/12/31 | [7 empty] | 1 | 1
....4 | Y.C.60030 | 贴片电容 | 0603B103K500NT | 外购 |  |  | 个 | 标准件 | 2 | 1 | 人民币 |  |  | 0.00531 | 0.01 | 13 | 0.006 | 0.01 | 采购订单 | 深圳市天河星供应链有限公司 | 2 | 2 |  | 变动 | 否 |  |  | 否 | 2025/5/26 | 9999/12/31 | [7 empty] | 2 | 2
....4 | Y.C.C0045 | 贴片电容 | 0805X225K500NT | 外购 |  |  | 个 | 标准件 | 1 | 1 | 人民币 |  |  | 0.039823 | 0.04 | 13 | 0.045 | 0.05 | 采购订单 | 深圳市天河星供应链有限公司 | 1 | 1 |  | 变动 | 否 | 混用替代 | 替代 | 是 | 2025/5/26 | 9999/12/31 | [7 empty] | 1 | 1
....4 | Y.C.C0071 | 贴片电容 | C1812X223K202T | 外购 |  |  | 个 | 标准件 | 4 | 1 | 人民币 |  |  | 0.81416 | 3.26 | 13 | 0.92 | 3.68 | 采购订单 | 厦门信和达电子有限公司 | 4 | 4 |  | 变动 | 否 |  |  | 否 | 2025/5/26 | 9999/12/31 | [7 empty] | 4 | 4
....4 | Y.C.C0037 | 贴片电容 | GRM155R60J226ME11D | 外购 |  |  | 个 | 标准件 | 1 | 1 | 人民币 |  |  | 0.1354 | 0.14 | 13 | 0.153 | 0.15 | 采购订单 | 上海雅创电子集团股份有限公司 | 1 | 1 |  | 变动 | 否 |  |  | 否 | 2025/5/26 | 9999/12/31 | [7 empty] | 1 | 1
....4 | Y.D.X0008 | 肖特基二极管 | BAT46WJ,115 | 外购 |  |  | 个 | 标准件 | 3 | 1 | 人民币 |  |  | 0.18779 | 0.56 | 13 | 0.2122 | 0.64 | 采购订单 | 富昌电子（上海）有限公司 | 3 | 3 |  | 变动 | 否 |  |  | 否 | 2025/5/26 | 9999/12/31 | [7 empty] | 3 | 3
....4 | Y.Z.E0020 | EMI滤波器 | NFM41PC155B1H3L | 外购 |  |  | 个 | 标准件 | 3 | 1 | 人民币 |  |  | 6.218 | 18.65 | 13 | 7.0263 | 21.08 | 采购订单 | 帕太国际贸易（上海）有限公司 | 3 | 3 |  | 变动 | 否 |  |  | 否 | 2025/5/26 | 9999/12/31 | [7 empty] | 3 | 3
....4 | Y.L.F0020 | 贴片磁珠 | BLM31PG601SN1L | 外购 |  |  | 个 | 标准件 | 6 | 1 | 人民币 |  |  | 0.15929 | 0.96 | 13 | 0.18 | 1.08 | 采购订单 | 帕太国际贸易（上海）有限公司 | 6 | 6 |  | 变动 | 否 |  |  | 否 | 2025/5/26 | 9999/12/31 | [7 empty] | 6 | 6
....4 | Y.D.L0013 | PIN光电二极管 | S7510 | 外购 |  |  | 个 | 标准件 | 1 | 1 | 人民币 |  |  | 128.3186 | 128.32 | 13 | 145 | 145 | 采购订单 | 滨松光子学商贸（中国）有限公司 | 1 | 1 |  | 变动 | 否 |  |  | 否 | 2025/5/26 | 9999/12/31 | [7 empty] | 1 | 1
....4 | Y.P.P0048 | 白色单排插拔式端子插座 | A1002WVP-S-6P | 外购 |  |  | 个 | 标准件 | 1 | 1 | 人民币 |  |  | 1.2761 | 1.28 | 13 | 1.442 | 1.44 | 采购订单 | 深圳市长江连接器有限公司 | 1 | 1 |  | 变动 | 否 |  |  | 否 | 2025/5/26 | 9999/12/31 | [7 empty] | 1 | 1
....4 | Y.P.A0007 | 射频连接器 | RPSMA-KWE | 外购 |  |  | 个 | 标准件 | 1 | 1 | 人民币 |  |  | 3.5398 | 3.54 | 13 | 4 | 4 | 采购订单 | 镇江智程电子有限公司 | 1 | 1 |  | 变动 | 否 |  |  | 否 | 2025/5/26 | 9999/12/31 | [7 empty] | 1 | 1
....4 | Y.R.B0041 | 贴片电阻 | RT0603BRD0711KL | 外购 |  |  | 个 | 标准件 | 1 | 1 | 人民币 |  |  | 0.044248 | 0.04 | 13 | 0.05 | 0.05 | 采购订单 | 厦门信和达电子有限公司 | 1 | 1 |  | 变动 | 否 |  |  | 否 | 2025/5/26 | 9999/12/31 | [7 empty] | 1 | 1
....4 | Y.R.H0038 | 贴片电阻 | RS-03K1201FT | 外购 |  |  | 个 | 标准件 | 1 | 1 | 人民币 |  |  | 0.003186 | 0 | 13 | 0.0036 | 0 | 采购订单 | 厦门美赫电子有限公司 | 1 | 1 |  | 变动 | 否 |  |  | 否 | 2025/5/26 | 9999/12/31 | [7 empty] | 1 | 1
....4 | Y.R.H0085 | 贴片电阻 | RT0603BRD072KL | 外购 |  |  | 个 | 标准件 | 1 | 1 | 人民币 |  |  | 0.063717 | 0.06 | 13 | 0.072 | 0.07 | 采购订单 | 厦门信和达电子有限公司 | 1 | 1 |  | 变动 | 否 |  |  | 否 | 2025/5/26 | 9999/12/31 | [7 empty] | 1 | 1
....4 | Y.E.R0570 | 贴片电阻 | ARG05FTC1501 | 外购 |  |  | 个 | 标准件 | 1 | 1 | 人民币 |  |  | 0.060708 | 0.06 | 13 | 0.0686 | 0.07 | 采购订单 | 深圳市立创电子商务有限公司 | 1 | 1 |  | 变动 | 否 |  |  | 否 | 2025/5/26 | 9999/12/31 | [7 empty] | 1 | 1
....4 | Y.R.80230 | 贴片电阻 | RG2012N-681-B-T5 | 外购 |  |  | 个 | 标准件 | 2 | 1 | 人民币 |  |  | 0.5246 | 1.05 | 13 | 0.5928 | 1.19 | 采购订单 | 苏州工业园区精电电子有限公司 | 2 | 2 |  | 变动 | 否 |  |  | 否 | 2025/5/26 | 9999/12/31 | [7 empty] | 2 | 2
....4 | Y.R.B0110 | 贴片电阻 | RC-02K1002FT | 外购 |  |  | 个 | 标准件 | 2 | 1 | 人民币 |  |  | 0.001239 | 0 | 13 | 0.0014 | 0 | 采购订单 | 深圳市天河星供应链有限公司 | 2 | 2 |  | 变动 | 否 |  |  | 否 | 2025/5/26 | 9999/12/31 | [7 empty] | 2 | 2
....4 | Y.R.H0232 | 贴片电阻 | RC-02K15R0FT | 外购 |  |  | 个 | 标准件 | 1 | 1 | 人民币 |  |  | 0.001018 | 0 | 13 | 0.00115 | 0 | 采购订单 | 厦门美赫电子有限公司 | 1 | 1 |  | 变动 | 否 |  |  | 否 | 2025/5/26 | 9999/12/31 | [7 empty] | 1 | 1
....4 | Y.R.B0035 | 贴片电阻 | ARG03BTC1004 | 外购 |  |  | 个 | 标准件 | 2 | 1 | 人民币 |  |  | 0.09177 | 0.18 | 13 | 0.1037 | 0.21 | 采购订单 | 深圳市立创电子商务有限公司 | 2 | 2 |  | 变动 | 否 |  |  | 否 | 2025/5/26 | 9999/12/31 | [7 empty] | 2 | 2
....4 | Y.R.80070 | 贴片电阻 | RG2012N-102-B-T5 | 外购 |  |  | 个 | 标准件 | 4 | 1 | 人民币 |  |  | 0.27876 | 1.12 | 13 | 0.315 | 1.26 | 采购订单 | 苏州工业园区精电电子有限公司 | 4 | 4 |  | 变动 | 否 |  |  | 否 | 2025/5/26 | 9999/12/31 | [7 empty] | 4 | 4
....4 | Y.R.H0300 | 贴片电阻 | RG1608P-243-B-T5 | 外购 |  |  | 个 | 标准件 | 2 | 1 | 人民币 |  |  | 1.0344 | 2.07 | 13 | 1.1689 | 2.34 | 采购订单 | 云汉芯城（上海）电子科技有限公司 | 2 | 2 |  | 变动 | 否 |  |  | 否 | 2025/5/26 | 9999/12/31 | [7 empty] | 2 | 2
....4 | Y.R.H0018 | 贴片电阻 | RS-03K10R0FT | 外购 |  |  | 个 | 标准件 | 2 | 1 | 人民币 |  |  | 0.002434 | 0 | 13 | 0.00275 | 0.01 | 采购订单 | 厦门美赫电子有限公司 | 2 | 2 |  | 变动 | 否 |  |  | 否 | 2025/5/26 | 9999/12/31 | [7 empty] | 2 | 2
....4 | Y.R.H0080 | 贴片电阻 | RC-02K1202FT | 外购 |  |  | 个 | 标准件 | 2 | 1 | 人民币 |  |  | 0.001239 | 0 | 13 | 0.0014 | 0 | 采购订单 | 深圳市天河星供应链有限公司 | 2 | 2 |  | 变动 | 否 |  |  | 否 | 2025/5/26 | 9999/12/31 | [7 empty] | 2 | 2
....4 | Y.R.40060 | 贴片电阻 | RC-02K4021FT | 外购 |  |  | 个 | 标准件 | 2 | 1 | 人民币 |  |  | 0.001327 | 0 | 13 | 0.0015 | 0 | 采购订单 | 深圳市天河星供应链有限公司 | 2 | 2 |  | 变动 | 否 | 混用替代 | 替代 | 是 | 2025/5/26 | 9999/12/31 | [7 empty] | 2 | 2
....4 | Y.R.60510 | 贴片电阻 | THD03E3402BT | 外购 |  |  | 个 | 标准件 | 1 | 1 | 人民币 |  |  | 0.26549 | 0.27 | 13 | 0.3 | 0.3 | 采购订单 | 厦门美赫电子有限公司 | 1 | 1 |  | 变动 | 否 |  |  | 否 | 2025/5/26 | 9999/12/31 | [7 empty] | 1 | 1
....4 | Y.R.H0060 | 贴片电阻 | RC-02K8061FT | 外购 |  |  | 个 | 标准件 | 1 | 1 | 人民币 |  |  | 0.001239 | 0 | 13 | 0.0014 | 0 | 采购订单 | 深圳市天河星供应链有限公司 | 1 | 1 |  | 变动 | 否 |  |  | 否 | 2025/5/26 | 9999/12/31 | [7 empty] | 1 | 1
....4 | Y.R.60530 | 贴片电阻 | RS-03K4701FT | 外购 |  |  | 个 | 标准件 | 1 | 1 | 人民币 |  |  | 0.002434 | 0 | 13 | 0.00275 | 0 | 采购订单 | 厦门美赫电子有限公司 | 1 | 1 |  | 变动 | 否 |  |  | 否 | 2025/5/26 | 9999/12/31 | [7 empty] | 1 | 1
....4 | Y.R.H0231 | 贴片电阻 | RC-12K1004FT | 外购 |  |  | 个 | 标准件 | 4 | 1 | 人民币 |  |  | 0.061947 | 0.25 | 13 | 0.07 | 0.28 | 采购订单 | 厦门美赫电子有限公司 | 4 | 4 |  | 变动 | 否 |  |  | 否 | 2025/5/26 | 9999/12/31 | [7 empty] | 4 | 4
....4 | Y.U.P0103 | 双路正反LDO电源转换芯片 | TPS7A3901DSCR | 外购 |  |  | 个 | 标准件 | 1 | 1 | 人民币 |  |  | 5.5925 | 5.59 | 13 | 6.3195 | 6.32 | 采购订单 | 云汉芯城（上海）电子科技有限公司 | 1 | 1 |  | 变动 | 否 |  |  | 否 | 2025/5/26 | 9999/12/31 | [7 empty] | 1 | 1
....4 | Y.U.A0027 | 超低噪声匹配双路JFET | JFE2140DR | 外购 |  |  | 个 | 标准件 | 1 | 1 | 人民币 |  |  | 16.7959 | 16.8 | 13 | 18.9793 | 18.98 | 采购订单 | 德州仪器（上海）有限公司 | 1 | 1 |  | 变动 | 否 |  |  | 否 | 2025/5/26 | 9999/12/31 | [7 empty] | 1 | 1
....4 | Y.U.A0010 | 单通道运算放大器 | AD8065ARZ-REEL7 | 外购 |  |  | 个 | 标准件 | 1 | 1 | 人民币 |  |  | 12.38 | 12.38 | 13 | 13.9894 | 13.99 | 采购订单 | 先特科技国际贸易（上海）有限公司 | 1 | 1 |  | 变动 | 否 |  |  | 否 | 2025/5/26 | 9999/12/31 | [7 empty] | 1 | 1
....4 | Y.U.S0020 | 温度传感器芯片 | MAX6577ZUT+T | 外购 |  |  | 个 | 标准件 | 1 | 1 | 人民币 |  |  | 0 |  |  | 0 | 0 |  |  | 1 | 1 |  | 变动 | 否 |  |  | 否 | 2025/5/26 | 9999/12/31 | [7 empty] | 1 | 1
....4 | Y.U.A0017 | 高速运放 | OPA355NA/3K | 外购 |  |  | 个 | 标准件 | 1 | 1 | 人民币 |  |  | 6.4725 | 6.47 | 13 | 7.3139 | 7.31 | 采购订单 | 德州仪器（上海）有限公司 | 1 | 1 |  | 变动 | 否 |  |  | 否 | 2025/5/26 | 9999/12/31 | [7 empty] | 1 | 1
....4 | Y.U.A0003 | 双通道运算放大器 | TP1282L1-SR | 外购 |  |  | 个 | 标准件 | 1 | 1 | 人民币 |  |  | 0.95841 | 0.96 | 13 | 1.083 | 1.08 | 采购订单 | 贝能电子（上海）有限公司 | 1 | 1 |  | 变动 | 否 | 混用替代 | 替代 | 是 | 2025/5/26 | 9999/12/31 | [7 empty] | 1 | 1
....4 | Y.U.A0018 | 精密运算放大器 | OPA320AIDBVR | 外购 |  |  | 个 | 标准件 | 1 | 1 | 人民币 |  |  | 2.2973 | 2.3 | 13 | 2.596 | 2.6 | 采购订单 | 云汉芯城（上海）电子科技有限公司 | 1 | 1 |  | 变动 | 否 |  |  | 否 | 2025/5/26 | 9999/12/31 | [7 empty] | 1 | 1
....4 | Y.U.P0111 | LDO负电源芯片 | SGM2209-1.2XN5G/TR | 外购 |  |  | 个 | 标准件 | 1 | 1 | 人民币 |  |  | 10.177 | 10.18 | 13 | 11.5 | 11.5 | 采购订单 | 深圳中电港技术股份有限公司 | 1 | 1 |  | 变动 | 否 |  |  | 否 | 2025/5/26 | 9999/12/31 | [7 empty] | 1 | 1
....4 | Y.ZH0002 | 屏蔽夹 | EKT6508128-030-B1 | 外购 |  |  | 个 | 标准件 | 3 | 1 | 人民币 |  |  | 0.25253 | 0.76 | 13 | 0.28536 | 0.86 | 采购订单 | 苏州普特斯静电科技有限公司 | 3 | 3 |  | 变动 | 否 |  |  | 否 | 2025/5/26 | 9999/12/31 | [7 empty] | 3 | 3
...3 | DY.Z.Z0102AA | 金属屏蔽罩 | 32.5*32.5*6 | 外购 |  |  | 个 | 标准件 | 1 | 1 | 人民币 |  |  | 9.4817 | 9.48 | 13 | 10.7143 | 10.71 | 采购订单 | 淘宝 | 1 | 1 |  | 变动 | 否 |  |  | 否 | 2026/1/9 | 9999/12/31 | [7 empty] | 1 | 1
..2 | B.P.A0014AA | 上盖模块 | B.P.A0014AA | 自制 | V0.10 | 已审核 | 个 | 标准件 | 1 | 1 | 人民币 |  |  | 1454.3398 | 1454.34 |  | 1643.404 | 1643.4 | 按BOM子项卷算 |  | 1 | 1 | 100.0000000000 | 变动 | 否 |  |  | 否 | 2026/1/9 | 9999/12/31 | [7 empty] | 1 | 1
...3 | B.J.A1995A | 上盖 | B.J.A1995A | 外购 |  |  | 个 | 标准件 | 1 | 1 | 人民币 |  |  | 283.1858 | 283.19 | 13 | 320 | 320 | 采购订单 | 常熟市凯力特五金机械有限公司 | 1 | 1 |  | 变动 | 否 |  |  | 否 | 2026/1/9 | 9999/12/31 | [7 empty] | 1 | 1
...3 | DY.S.I0015AA | 支撑柱 | M3-19+4 | 外购 |  |  | 个 | 标准件 | 6 | 1 | 人民币 |  |  | 0.22399 | 1.34 | 13 | 0.25311 | 1.52 | 采购订单 | 淘宝 | 6 | 6 |  | 变动 | 否 |  |  | 否 | 2026/1/9 | 9999/12/31 | [7 empty] | 6 | 6
...3 | B.PB.Q0098AA | AP气压传感器板 | PCBA_BLT_AP(PCB_V1.1) | 委外 | V0.12 | 已审核 | 个 | 标准件 | 2 | 1 | 人民币 |  |  | 1.9523 | 3.9 |  | 2.2061 | 4.41 | 按BOM子项卷算 |  | 2 | 2 | 100.0000000000 | 变动 | 否 |  |  | 否 | 2026/1/9 | 9999/12/31 | [7 empty] | 2 | 2
....4 | Y.C.60010 | 贴片电容 | 0603B104K500NT | 外购 |  |  | 个 | 标准件 | 1 | 1 | 人民币 |  |  | 0.005398 | 0.01 | 13 | 0.0061 | 0.01 | 采购订单 | 深圳市天河星供应链有限公司 | 2 | 2 |  | 变动 | 否 |  |  | 否 | 2023/12/24 | 9999/12/31 | [7 empty] | 2 | 2
....4 | DY.PB.Q0088AA | PCB | PCB_BLT_AP_V1.1 | 外购 |  |  | 个 | 标准件 | 1 | 1 | 人民币 |  |  | 1.0619 | 2.12 | 13 | 1.2 | 2.4 | 采购订单 | 深圳市强达电路股份有限公司 | 2 | 2 |  | 变动 | 否 |  |  | 否 | 2023/12/24 | 9999/12/31 | [7 empty] | 2 | 2
....4 | Y.P.P0105 | 黄色单排插拔式端子插座 | A1002WV-S-4P-LCP | 外购 |  |  | 个 | 标准件 | 1 | 1 | 人民币 |  |  | 0 |  |  | 0 | 0 |  |  | 2 | 2 |  | 变动 | 否 | 混用替代 | 替代 | 是 | 2023/12/24 | 9999/12/31 | [7 empty] | 2 | 2
....4 | Y.U.S0040 | 气压传感器 | MS580330BA01-50 | 外购 |  |  | 个 | 标准件 | 1 | 1 | 人民币 |  |  | 0 |  |  | 0 | 0 |  |  | 2 | 2 |  | 变动 | 否 |  |  | 否 | 2023/12/24 | 9999/12/31 | [7 empty] | 2 | 2
....4 | B.J.P0051A | 气压灌胶块 | B.J.P0051A | 外购 |  |  | 个 | 标准件 | 1 | 1 | 人民币 |  |  | 0.88496 | 1.77 | 13 | 1 | 2 | 采购订单 | 昆山富均嘉精密模具有限公司 | 2 | 2 |  | 变动 | 否 |  |  | 否 | 2023/12/24 | 9999/12/31 | [7 empty] | 2 | 2
...3 | B.J.A1996A | 气压检测压块 | B.J.A1996A | 外购 |  |  | 个 | 标准件 | 2 | 1 | 人民币 |  |  | 48.6726 | 97.35 | 13 | 55 | 110 | 采购订单 | 常熟市凯力特五金机械有限公司 | 2 | 2 |  | 变动 | 否 |  |  | 否 | 2026/1/9 | 9999/12/31 | [7 empty] | 2 | 2
...3 | B.J.S0870A | 堵头 | B.J.S0870A | 外购 |  |  | 个 | 标准件 | 1 | 1 | 人民币 |  |  | 17.6991 | 17.7 | 13 | 20 | 20 | 采购订单 | 常熟市凯力特五金机械有限公司 | 1 | 1 |  | 变动 | 否 |  |  | 否 | 2026/1/9 | 9999/12/31 | [7 empty] | 1 | 1
...3 | B.J.A1997A | 屏幕固定块 | B.J.A1997A | 外购 |  |  | 个 | 标准件 | 1 | 1 | 人民币 |  |  | 132.7434 | 132.74 | 13 | 150 | 150 | 采购订单 | 常熟市凯力特五金机械有限公司 | 1 | 1 |  | 变动 | 否 |  |  | 否 | 2026/1/9 | 9999/12/31 | [7 empty] | 1 | 1
...3 | B.J.A1998A | 屏蔽板 | B.J.A1998A | 外购 |  |  | 个 | 标准件 | 1 | 1 | 人民币 |  |  | 39.823 | 39.82 | 13 | 45 | 45 | 采购订单 | 常熟市凯力特五金机械有限公司 | 1 | 1 |  | 变动 | 否 |  |  | 否 | 2026/1/9 | 9999/12/31 | [7 empty] | 1 | 1
...3 | B.J.A1999A | 屏幕盖板 | B.J.A1999A | 外购 |  |  | 个 | 标准件 | 1 | 1 | 人民币 |  |  | 57.5221 | 57.52 | 13 | 65 | 65 | 采购订单 | 常熟市凯力特五金机械有限公司 | 1 | 1 |  | 变动 | 否 |  |  | 否 | 2026/1/9 | 9999/12/31 | [7 empty] | 1 | 1
...3 | B.J.P0239A | 保护板 | B.J.P0239A | 外购 |  |  | 个 | 标准件 | 1 | 1 | 人民币 |  |  | 26.5487 | 26.55 | 13 | 30 | 30 | 采购订单 | 昆山富均嘉精密模具有限公司 | 1 | 1 |  | 变动 | 否 |  |  | 否 | 2026/1/9 | 9999/12/31 | [7 empty] | 1 | 1
...3 | B.J.A2000A | 卡槽盖板 | B.J.A2000A | 外购 |  |  | 个 | 标准件 | 1 | 1 | 人民币 |  |  | 26.5487 | 26.55 | 13 | 30 | 30 | 采购订单 | 常熟市凯力特五金机械有限公司 | 1 | 1 |  | 变动 | 否 |  |  | 否 | 2026/1/9 | 9999/12/31 | [7 empty] | 1 | 1
...3 | Y.S.B0100 | 内六角平头螺丝 | Y.S.B0100 | 外购 |  |  | 个 | 标准件 | 2 | 1 | 人民币 |  |  | 0.026549 | 0.05 | 13 | 0.03 | 0.06 | 采购订单 | 上海奉秀不锈钢有限公司 | 2 | 2 |  | 变动 | 否 |  |  | 否 | 2026/1/9 | 9999/12/31 | [7 empty] | 2 | 2
...3 | Y.S.Z0370 | 内六角圆柱头弹垫组合螺钉 | Y.S.Z0370 | 外购 |  |  | 个 | 标准件 | 2 | 1 | 人民币 |  |  | 0.075221 | 0.15 | 13 | 0.085 | 0.17 | 采购订单 | 上海奉秀不锈钢有限公司 | 2 | 2 |  | 变动 | 否 |  |  | 否 | 2026/1/9 | 9999/12/31 | [7 empty] | 2 | 2
...3 | Y.S.Z0410 | 内六角圆柱头弹垫组合螺钉 | Y.S.Z0410 | 外购 |  |  | 个 | 标准件 | 8 | 1 | 人民币 |  |  | 0.13982 | 1.12 | 13 | 0.158 | 1.26 | 采购订单 | 上海奉秀不锈钢有限公司 | 8 | 8 |  | 变动 | 否 |  |  | 否 | 2026/1/9 | 9999/12/31 | [7 empty] | 8 | 8
...3 | Y.S.Z0390 | 内六角圆柱头弹垫组合螺钉 | Y.S.Z0390 | 外购 |  |  | 个 | 标准件 | 8 | 1 | 人民币 |  |  | 0.084956 | 0.68 | 13 | 0.096 | 0.77 | 采购订单 | 上海奉秀不锈钢有限公司 | 8 | 8 |  | 变动 | 否 |  |  | 否 | 2026/1/9 | 9999/12/31 | [7 empty] | 8 | 8
...3 | Y.S.Z0016 | 内六角圆柱头弹垫组合螺钉 | Y.S.Z0016 | 外购 |  |  | 个 | 标准件 | 4 | 1 | 人民币 |  |  | 0.097345 | 0.39 | 13 | 0.11 | 0.44 | 采购订单 | 上海奉秀不锈钢有限公司 | 4 | 4 |  | 变动 | 否 |  |  | 否 | 2026/1/9 | 9999/12/31 | [7 empty] | 4 | 4
...3 | Y.S.Z0360 | 内六角圆柱头弹垫组合螺钉 | Y.S.Z0360 | 外购 |  |  | 个 | 标准件 | 4 | 1 | 人民币 |  |  | 0.074336 | 0.3 | 13 | 0.084 | 0.34 | 采购订单 | 上海奉秀不锈钢有限公司 | 4 | 4 |  | 变动 | 否 |  |  | 否 | 2026/1/9 | 9999/12/31 | [7 empty] | 4 | 4
...3 | Y.S.Z0380 | 内六角圆柱头弹垫组合螺钉 | Y.S.Z0380 | 外购 |  |  | 个 | 标准件 | 4 | 1 | 人民币 |  |  | 0.079646 | 0.32 | 13 | 0.09 | 0.36 | 采购订单 | 上海奉秀不锈钢有限公司 | 4 | 4 |  | 变动 | 否 |  |  | 否 | 2026/1/9 | 9999/12/31 | [7 empty] | 4 | 4
...3 | Y.O.DD070 | X型圈 | 2.62mmx10.78mm | 外购 |  |  | 个 | 标准件 | 2 | 1 | 人民币 |  |  | 1.7699 | 3.54 | 13 | 2 | 4 | 采购订单 | 宁波旭泰橡胶工业有限公司 | 2 | 2 |  | 变动 | 否 |  |  | 否 | 2026/1/9 | 9999/12/31 | [7 empty] | 2 | 2
...3 | Y.O.DA050 | O型圈 | 1.5mmx27mm | 外购 |  |  | 个 | 标准件 | 2 | 1 | 人民币 |  |  | 0.43885 | 0.88 | 13 | 0.4959 | 0.99 | 采购订单 | 浙江加诚新材料股份有限公司 | 2 | 2 |  | 变动 | 否 |  |  | 否 | 2026/1/9 | 9999/12/31 | [7 empty] | 2 | 2
...3 | Y.O.D0133 | O型圈 | 1.5mmx19mm | 外购 |  |  | 个 | 标准件 | 2 | 1 | 人民币 |  |  | 0.23894 | 0.48 | 13 | 0.27 | 0.54 | 采购订单 | 浙江加诚新材料股份有限公司 | 2 | 2 |  | 变动 | 否 |  |  | 否 | 2026/1/9 | 9999/12/31 | [7 empty] | 2 | 2
...3 | Y.O.D1070 | O型圈 | 1mmx9mm | 外购 |  |  | 个 | 标准件 | 1 | 1 | 人民币 |  |  | 0.16398 | 0.16 | 13 | 0.1853 | 0.19 | 采购订单 | 浙江加诚新材料股份有限公司 | 1 | 1 |  | 变动 | 否 |  |  | 否 | 2026/1/9 | 9999/12/31 | [7 empty] | 1 | 1
...3 | Y.O.D0165 | O型圈 | 1.5mmx77mm | 外购 |  |  | 个 | 标准件 | 1 | 1 | 人民币 |  |  | 1.3274 | 1.33 | 13 | 1.5 | 1.5 | 采购订单 | 宁波旭泰橡胶工业有限公司 | 1 | 1 |  | 变动 | 否 |  |  | 否 | 2026/1/9 | 9999/12/31 | [7 empty] | 1 | 1
...3 | Y.O.DA650 | O型圈 | 1.5mmx66mm | 外购 |  |  | 个 | 标准件 | 1 | 1 | 人民币 |  |  | 1.0177 | 1.02 | 13 | 1.15 | 1.15 | 采购订单 | 宁波旭泰橡胶工业有限公司 | 1 | 1 |  | 变动 | 否 |  |  | 否 | 2026/1/9 | 9999/12/31 | [7 empty] | 1 | 1
...3 | Y.O.D0144 | O型圈 | 1.5mmx48mm | 外购 |  |  | 个 | 标准件 | 1 | 1 | 人民币 |  |  | 0.97947 | 0.98 | 13 | 1.1068 | 1.11 | 采购订单 | 浙江加诚新材料股份有限公司 | 1 | 1 |  | 变动 | 否 |  |  | 否 | 2026/1/9 | 9999/12/31 | [7 empty] | 1 | 1
...3 | Y.O.D0095 | O型圈 | 1mmx23mm | 外购 |  |  | 个 | 标准件 | 1 | 1 | 人民币 |  |  | 0.29009 | 0.29 | 13 | 0.3278 | 0.33 | 采购订单 | 浙江加诚新材料股份有限公司 | 1 | 1 |  | 变动 | 否 |  |  | 否 | 2026/1/9 | 9999/12/31 | [7 empty] | 1 | 1
...3 | Y.S.E0150 | 圆柱销 | RX-ISO2338-2H8X6SA1(100) | 外购 |  |  | 个 | 标准件 | 6 | 1 | 人民币 |  |  | 1.15 | 6.9 | 13 | 1.2995 | 7.8 | 采购订单 | 米思米（中国）精密机械贸易有限公司 | 6 | 6 |  | 变动 | 否 |  |  | 否 | 2026/1/9 | 9999/12/31 | [7 empty] | 6 | 6
...3 | Y.Y.T0004 | 单向阀 | 外径8mm | 外购 |  |  | 个 | 标准件 | 1 | 1 | 人民币 |  |  | 0.85841 | 0.86 | 13 | 0.97 | 0.97 | 采购订单 | 淘宝 | 1 | 1 |  | 变动 | 否 |  |  | 否 | 2026/1/9 | 9999/12/31 | [7 empty] | 1 | 1
...3 | B.PB.Q0335AA | PCBA_ESC_CTRL | PCBA_ESC_CTRL(PCB_V0.1) | 委外 | V0.11 | 已审核 | 个 | 标准件 | 1 | 1 | 人民币 |  |  | 112.5927 | 112.59 |  | 127.2298 | 127.23 | 按BOM子项卷算 |  | 1 | 1 | 100.0000000000 | 变动 | 否 |  |  | 否 | 2026/1/9 | 9999/12/31 | [7 empty] | 1 | 1
....4 | DY.PB.Q0307AA | PCB_ESC_CTRL | PCB_ESC_CTRL_V0.1 | 外购 |  |  | 个 | 标准件 | 1 | 1 | 人民币 |  |  | 25.354 | 25.35 | 13 | 28.65 | 28.65 | 采购订单 | 深圳市强达电路股份有限公司 | 1 | 1 |  | 变动 | 否 |  |  | 否 | 2024/12/25 | 9999/12/31 | [7 empty] | 1 | 1
....4 | Y.C.40040 | 贴片电容 | 0402B104K250NT | 外购 |  |  | 个 | 标准件 | 35 | 1 | 人民币 |  |  | 0.002566 | 0.09 | 13 | 0.0029 | 0.1 | 采购订单 | 深圳市天河星供应链有限公司 | 35 | 35 |  | 变动 | 否 |  |  | 否 | 2024/12/25 | 9999/12/31 | [7 empty] | 35 | 35
....4 | Y.C.60090 | 贴片电容 | 0603B471K500NT | 外购 |  |  | 个 | 标准件 | 1 | 1 | 人民币 |  |  | 0.005575 | 0.01 | 13 | 0.0063 | 0.01 | 采购订单 | 深圳市天河星供应链有限公司 | 1 | 1 |  | 变动 | 否 |  |  | 否 | 2024/12/25 | 9999/12/31 | [7 empty] | 1 | 1
....4 | Y.C.60100 | 贴片电容 | 0603CG6R0C500NT | 外购 |  |  | 个 | 标准件 | 4 | 1 | 人民币 |  |  | 0.006018 | 0.02 | 13 | 0.0068 | 0.03 | 采购订单 | 深圳市天河星供应链有限公司 | 4 | 4 |  | 变动 | 否 |  |  | 否 | 2024/12/25 | 9999/12/31 | [7 empty] | 4 | 4
....4 | Y.C.C0014 | 贴片电容 | 0402X475K100NT | 外购 |  |  | 个 | 标准件 | 2 | 1 | 人民币 |  |  | 0.017434 | 0.03 | 13 | 0.0197 | 0.04 | 采购订单 | 深圳市天河星供应链有限公司 | 2 | 2 |  | 变动 | 否 |  |  | 否 | 2024/12/25 | 9999/12/31 | [7 empty] | 2 | 2
....4 | Y.C.C0025 | 贴片电容 | 0402X106M100NT | 外购 |  |  | 个 | 标准件 | 9 | 1 | 人民币 |  |  | 0.028319 | 0.25 | 13 | 0.032 | 0.29 | 采购订单 | 深圳市天河星供应链有限公司 | 9 | 9 |  | 变动 | 否 |  |  | 否 | 2024/12/25 | 9999/12/31 | [7 empty] | 9 | 9
....4 | Y.C.C0130 | 贴片电容 | 0402B103K500NT | 外购 |  |  | 个 | 标准件 | 1 | 1 | 人民币 |  |  | 0.002124 | 0 | 13 | 0.0024 | 0 | 采购订单 | 深圳市天河星供应链有限公司 | 1 | 1 |  | 变动 | 否 |  |  | 否 | 2024/12/25 | 9999/12/31 | [7 empty] | 1 | 1
....4 | Y.C.C0170 | 贴片电容 | 0402X474K160NT | 外购 |  |  | 个 | 标准件 | 31 | 1 | 人民币 |  |  | 0.005752 | 0.18 | 13 | 0.0065 | 0.2 | 采购订单 | 深圳市天河星供应链有限公司 | 31 | 31 |  | 变动 | 否 |  |  | 否 | 2024/12/25 | 9999/12/31 | [7 empty] | 31 | 31
....4 | Y.C.C0240 | 贴片电容 | 0402X105K250NT | 外购 |  |  | 个 | 标准件 | 6 | 1 | 人民币 |  |  | 0.006903 | 0.04 | 13 | 0.0078 | 0.05 | 采购订单 | 深圳市天河星供应链有限公司 | 6 | 6 |  | 变动 | 否 |  |  | 否 | 2024/12/25 | 9999/12/31 | [7 empty] | 6 | 6
....4 | Y.C.T0010 | 钽电容 | TAJB106K016RNJ | 外购 |  |  | 个 | 标准件 | 1 | 1 | 人民币 |  |  | 0.38496 | 0.38 | 13 | 0.435 | 0.44 | 采购订单 | 厦门信和达电子有限公司 | 1 | 1 |  | 变动 | 否 |  |  | 否 | 2024/12/25 | 9999/12/31 | [7 empty] | 1 | 1
....4 | Y.C.T0080 | 钽电容 | TAJB476K010RNJ | 外购 |  |  | 个 | 标准件 | 2 | 1 | 人民币 |  |  | 0.49557 | 0.99 | 13 | 0.56 | 1.12 | 采购订单 | 厦门信和达电子有限公司 | 2 | 2 |  | 变动 | 否 |  |  | 否 | 2024/12/25 | 9999/12/31 | [7 empty] | 2 | 2
....4 | Y.D.E0030 | 发光二极管 | 17-21SYGC/S530-E1/4T | 外购 |  |  | 个 | 标准件 | 7 | 1 | 人民币 |  |  | 0.046903 | 0.33 | 13 | 0.053 | 0.37 | 采购订单 | 苏州佰裕电子有限公司 | 7 | 7 |  | 变动 | 否 |  |  | 否 | 2024/12/25 | 9999/12/31 | [7 empty] | 7 | 7
....4 | Y.D.T0140 | 防静电TVS管 | SMF3.3 | 外购 |  |  | 个 | 标准件 | 3 | 1 | 人民币 |  |  | 0.46903 | 1.41 | 13 | 0.53 | 1.59 | 采购订单 | 深圳市全芯科技集团有限公司 | 3 | 3 |  | 变动 | 否 |  |  | 否 | 2024/12/25 | 9999/12/31 | [7 empty] | 3 | 3
....4 | Y.L.F0010 | 贴片磁珠 | BLM21RK102SN1D | 外购 |  |  | 个 | 标准件 | 5 | 1 | 人民币 |  |  | 0.14159 | 0.71 | 13 | 0.16 | 0.8 | 采购订单 | 上海雅创电子集团股份有限公司 | 5 | 5 |  | 变动 | 否 |  |  | 否 | 2024/12/25 | 9999/12/31 | [7 empty] | 5 | 5
....4 | Y.L.F0020 | 贴片磁珠 | BLM31PG601SN1L | 外购 |  |  | 个 | 标准件 | 2 | 1 | 人民币 |  |  | 0.15929 | 0.32 | 13 | 0.18 | 0.36 | 采购订单 | 帕太国际贸易（上海）有限公司 | 2 | 2 |  | 变动 | 否 |  |  | 否 | 2024/12/25 | 9999/12/31 | [7 empty] | 2 | 2
....4 | Y.P.P0210 | 10针双排排座 | 2334-205MG0CUNT1 | 外购 |  |  | 个 | 标准件 | 1 | 1 | 人民币 |  |  | 0.93936 | 0.94 | 13 | 1.0615 | 1.06 | 采购订单 | 昆山维康电子有限公司 | 1 | 1 |  | 变动 | 否 |  |  | 否 | 2024/12/25 | 9999/12/31 | [7 empty] | 1 | 1
....4 | Y.P.P0212 | 6针双排排座 | 2344-203MG0CUNT5 | 外购 |  |  | 个 | 标准件 | 1 | 1 | 人民币 |  |  | 0.89919 | 0.9 | 13 | 1.0161 | 1.02 | 采购订单 | 昆山维康电子有限公司 | 1 | 1 |  | 变动 | 否 | 混用替代 | 替代 | 是 | 2024/12/25 | 9999/12/31 | [7 empty] | 1 | 1
....4 | Y.P.S0003 | 20针双排排针 | 3622-P020-048G1R02 | 外购 |  |  | 个 | 标准件 | 1 | 1 | 人民币 |  |  | 0 |  |  | 0 | 0 |  |  | 1 | 1 |  | 变动 | 否 |  |  | 否 | 2024/12/25 | 9999/12/31 | [7 empty] | 1 | 1
....4 | Y.P.S0006 | 60针双排排针 | 3622-P060-048G1R02 | 外购 |  |  | 个 | 标准件 | 2 | 1 | 人民币 |  |  | 4.414 | 8.83 | 13 | 4.9878 | 9.98 | 采购订单 | 昆山维康电子有限公司 | 2 | 2 |  | 变动 | 否 |  |  | 否 | 2024/12/25 | 9999/12/31 | [7 empty] | 2 | 2
....4 | Y.P.Z0024 | 2.54mm单排180度4Pin插件排母 | 2135-104SG0CUNT1 | 外购 |  |  | 个 | 标准件 | 1 | 1 | 人民币 |  |  | 0 |  |  | 0 | 0 |  |  | 1 | 1 |  | 变动 | 否 |  |  | 否 | 2024/12/25 | 9999/12/31 | [7 empty] | 1 | 1
....4 | Y.Q.T0060 | PNP三极管 | MMBTA92LT1G | 外购 |  |  | 个 | 标准件 | 2 | 1 | 人民币 |  |  | 0.079646 | 0.16 | 13 | 0.09 | 0.18 | 采购订单 | 上海威强电工业电脑有限公司 | 2 | 2 |  | 变动 | 否 | 混用替代 | 替代 | 是 | 2024/12/25 | 9999/12/31 | [7 empty] | 2 | 2
....4 | Y.R.40010 | 贴片电阻 | RC-02000JT | 外购 |  |  | 个 | 标准件 | 1 | 1 | 人民币 |  |  | 0.001062 | 0 | 13 | 0.0012 | 0 | 采购订单 | 深圳市天河星供应链有限公司 | 1 | 1 |  | 变动 | 否 |  |  | 否 | 2024/12/25 | 9999/12/31 | [7 empty] | 1 | 1
....4 | Y.R.40030 | 贴片电阻 | RC-02K102JT | 外购 |  |  | 个 | 标准件 | 7 | 1 | 人民币 |  |  | 0.001062 | 0.01 | 13 | 0.0012 | 0.01 | 采购订单 | 深圳市天河星供应链有限公司 | 7 | 7 |  | 变动 | 否 |  |  | 否 | 2024/12/25 | 9999/12/31 | [7 empty] | 7 | 7
....4 | Y.R.40080 | 贴片电阻 | RC-02K472JT | 外购 |  |  | 个 | 标准件 | 1 | 1 | 人民币 |  |  | 0.001062 | 0 | 13 | 0.0012 | 0 | 采购订单 | 深圳市天河星供应链有限公司 | 1 | 1 |  | 变动 | 否 | 混用替代 | 替代 | 是 | 2024/12/25 | 9999/12/31 | [7 empty] | 1 | 1
....4 | Y.R.40150 | 贴片电阻 | RC-02K49R9FT | 外购 |  |  | 个 | 标准件 | 8 | 1 | 人民币 |  |  | 0.001239 | 0.01 | 13 | 0.0014 | 0.01 | 采购订单 | 深圳市天河星供应链有限公司 | 8 | 8 |  | 变动 | 否 | 混用替代 | 替代 | 是 | 2024/12/25 | 9999/12/31 | [7 empty] | 8 | 8
....4 | Y.R.B0030 | 贴片电阻 | RC-02K33R0FT | 外购 |  |  | 个 | 标准件 | 1 | 1 | 人民币 |  |  | 0.001195 | 0 | 13 | 0.00135 | 0 | 采购订单 | 厦门美赫电子有限公司 | 1 | 1 |  | 变动 | 否 |  |  | 否 | 2024/12/25 | 9999/12/31 | [7 empty] | 1 | 1
....4 | Y.R.B0050 | 贴片电阻 | RC-02K471JT | 外购 |  |  | 个 | 标准件 | 1 | 1 | 人民币 |  |  | 0.001062 | 0 | 13 | 0.0012 | 0 | 采购订单 | 深圳市天河星供应链有限公司 | 1 | 1 |  | 变动 | 否 |  |  | 否 | 2024/12/25 | 9999/12/31 | [7 empty] | 1 | 1
....4 | Y.R.B0110 | 贴片电阻 | RC-02K1002FT | 外购 |  |  | 个 | 标准件 | 22 | 1 | 人民币 |  |  | 0.001239 | 0.03 | 13 | 0.0014 | 0.03 | 采购订单 | 深圳市天河星供应链有限公司 | 22 | 22 |  | 变动 | 否 |  |  | 否 | 2024/12/25 | 9999/12/31 | [7 empty] | 22 | 22
....4 | Y.R.H0001 | 贴片电阻 | RC-02K1212FT | 外购 |  |  | 个 | 标准件 | 1 | 1 | 人民币 |  |  | 0.001239 | 0 | 13 | 0.0014 | 0 | 采购订单 | 深圳市天河星供应链有限公司 | 1 | 1 |  | 变动 | 否 |  |  | 否 | 2024/12/25 | 9999/12/31 | [7 empty] | 1 | 1
....4 | Y.R.H0050 | 贴片电阻 | RC-02K5101FT | 外购 |  |  | 个 | 标准件 | 9 | 1 | 人民币 |  |  | 0.001239 | 0.01 | 13 | 0.0014 | 0.01 | 采购订单 | 深圳市天河星供应链有限公司 | 9 | 9 |  | 变动 | 否 |  |  | 否 | 2024/12/25 | 9999/12/31 | [7 empty] | 9 | 9
....4 | Y.U.C0002 | ARM芯片 | GD32F427ZGT6 | 外购 |  |  | 个 | 标准件 | 1 | 1 | 人民币 |  |  | 14.1593 | 14.16 | 13 | 16 | 16 | 采购订单 | 深圳中电港技术股份有限公司 | 1 | 1 |  | 变动 | 否 |  |  | 否 | 2024/12/25 | 9999/12/31 | [7 empty] | 1 | 1
....4 | Y.U.C0070 | PHY芯片 | LAN9252I/ML | 外购 |  |  | 个 | 标准件 | 1 | 1 | 人民币 |  |  | 37.1681 | 37.17 | 13 | 42 | 42 | 采购订单 | 贝能电子（上海）有限公司 | 1 | 1 |  | 变动 | 否 | 混用替代 | 替代 | 是 | 2024/12/25 | 9999/12/31 | [7 empty] | 1 | 1
....4 | Y.U.F0003 | FPGA国产 | EG4X20BG256 | 外购 |  |  | 个 | 标准件 | 1 | 1 | 人民币 |  |  | 16.1062 | 16.11 | 13 | 18.2 | 18.2 | 采购订单 | 文晔领科（上海）投资有限公司 | 1 | 1 |  | 变动 | 否 |  |  | 否 | 2024/12/25 | 9999/12/31 | [7 empty] | 1 | 1
....4 | Y.U.M0008 | EEPROM芯片-512K | BL24C512A-PARC | 外购 |  |  | 个 | 标准件 | 1 | 1 | 人民币 |  |  | 0.55752 | 0.56 | 13 | 0.63 | 0.63 | 采购订单 | 深圳中电港技术股份有限公司 | 1 | 1 |  | 变动 | 否 | 混用替代 | 替代 | 是 | 2024/12/25 | 9999/12/31 | [7 empty] | 1 | 1
....4 | Y.U.P0037 | LDO | SGM2034-1.2YN3G/TR | 外购 |  |  | 个 | 标准件 | 1 | 1 | 人民币 |  |  | 0.33628 | 0.34 | 13 | 0.38 | 0.38 | 采购订单 | 深圳中电港技术股份有限公司 | 1 | 1 |  | 变动 | 否 |  |  | 否 | 2024/12/25 | 9999/12/31 | [7 empty] | 1 | 1
....4 | Y.U.R0003 | 基准电压芯片 | REF3030AIDBZR | 外购 |  |  | 个 | 标准件 | 1 | 1 | 人民币 |  |  | 0.82133 | 0.82 | 13 | 0.9281 | 0.93 | 采购订单 | 云汉芯城（上海）电子科技有限公司 | 1 | 1 |  | 变动 | 否 |  |  | 否 | 2024/12/25 | 9999/12/31 | [7 empty] | 1 | 1
....4 | Y.Z.X0130 | 无源晶振 | CXA-025000-3F7D40 | 外购 |  |  | 个 | 标准件 | 2 | 1 | 人民币 |  |  | 0.42035 | 0.84 | 13 | 0.475 | 0.95 | 采购订单 | 安碁科技（深圳）有限公司 | 2 | 2 |  | 变动 | 否 |  |  | 否 | 2024/12/25 | 9999/12/31 | [7 empty] | 2 | 2
....4 | Y.Z.X0140 | 有源晶振 | SMA-025000-3XL4T5 | 外购 |  |  | 个 | 标准件 | 1 | 1 | 人民币 |  |  | 1.5929 | 1.59 | 13 | 1.8 | 1.8 | 采购订单 | 安碁科技（深圳）有限公司 | 1 | 1 |  | 变动 | 否 | 混用替代 | 替代 | 是 | 2024/12/25 | 9999/12/31 | [7 empty] | 1 | 1
...3 | B.PB.Q0521AA | PCBA_GPD_IO_PWR | PCBA_GPD_IO_PWR(PCB_V0.2) | 委外 | V0.10 | 已审核 | 个 | 标准件 | 1 | 1 | 人民币 |  |  | 259.7828 | 259.78 |  | 293.5546 | 293.55 | 按BOM子项卷算 |  | 1 | 1 | 100.0000000000 | 变动 | 否 |  |  | 否 | 2026/1/9 | 9999/12/31 | [7 empty] | 1 | 1
....4 | DY.PB.Q0469AA | PCB_GPD_IO_PWR | PCB_GPD_IO_PWR_V0.2 | 外购 |  |  | 个 | 标准件 | 1 | 1 | 人民币 |  |  | 15.1947 | 15.19 | 13 | 17.17 | 17.17 | 采购订单 | 深圳市强达电路股份有限公司 | 1 | 1 |  | 变动 | 否 |  |  | 否 | 2025/5/27 | 9999/12/31 | [7 empty] | 1 | 1
....4 | Y.C.E0080 | 铝皮电解电容 | VZT101M1HTR-0607 | 外购 |  |  | 个 | 标准件 | 1 | 1 | 人民币 |  |  | 0.34071 | 0.34 | 13 | 0.385 | 0.39 | 采购订单 | 厦门信和达电子有限公司 | 1 | 1 |  | 变动 | 否 |  |  | 否 | 2025/5/27 | 9999/12/31 | [7 empty] | 1 | 1
....4 | Y.C.E0007 | 铝皮电解电容 | VEJ220M1HTR-0605 | 外购 |  |  | 个 | 标准件 | 1 | 1 | 人民币 |  |  | 0.15044 | 0.15 | 13 | 0.17 | 0.17 | 采购订单 | 厦门信和达电子有限公司 | 1 | 1 |  | 变动 | 否 |  |  | 否 | 2025/5/27 | 9999/12/31 | [7 empty] | 1 | 1
....4 | Y.C.E0024 | 电解电容 | ECR1EEQ101MFA050011E | 外购 |  |  | 个 | 标准件 | 2 | 1 | 人民币 |  |  | 0.088496 | 0.18 | 13 | 0.1 | 0.2 | 采购订单 | 南通江海电容器股份有限公司 | 2 | 2 |  | 变动 | 否 |  |  | 否 | 2025/5/27 | 9999/12/31 | [7 empty] | 2 | 2
....4 | Y.C.C0035 | 贴片电容 | 0603X106M250NT | 外购 |  |  | 个 | 标准件 | 13 | 1 | 人民币 |  |  | 0.057522 | 0.75 | 13 | 0.065 | 0.85 | 采购订单 | 深圳市天河星供应链有限公司 | 13 | 13 |  | 变动 | 否 |  |  | 否 | 2025/5/27 | 9999/12/31 | [7 empty] | 13 | 13
....4 | Y.C.40040 | 贴片电容 | 0402B104K250NT | 外购 |  |  | 个 | 标准件 | 11 | 1 | 人民币 |  |  | 0.002566 | 0.03 | 13 | 0.0029 | 0.03 | 采购订单 | 深圳市天河星供应链有限公司 | 11 | 11 |  | 变动 | 否 |  |  | 否 | 2025/5/27 | 9999/12/31 | [7 empty] | 11 | 11
....4 | Y.C.C0029 | 贴片电容 | 0402B104K500NT | 外购 |  |  | 个 | 标准件 | 29 | 1 | 人民币 |  |  | 0.004956 | 0.14 | 13 | 0.0056 | 0.16 | 采购订单 | 深圳市天河星供应链有限公司 | 29 | 29 |  | 变动 | 否 |  |  | 否 | 2025/5/27 | 9999/12/31 | [7 empty] | 29 | 29
....4 | Y.C.C0015 | 贴片电容 | 0402B102K500NT | 外购 |  |  | 个 | 标准件 | 8 | 1 | 人民币 |  |  | 0.001681 | 0.01 | 13 | 0.0019 | 0.02 | 采购订单 | 深圳市天河星供应链有限公司 | 8 | 8 |  | 变动 | 否 |  |  | 否 | 2025/5/27 | 9999/12/31 | [7 empty] | 8 | 8
....4 | Y.C.60010 | 贴片电容 | 0603B104K500NT | 外购 |  |  | 个 | 标准件 | 5 | 1 | 人民币 |  |  | 0.005398 | 0.03 | 13 | 0.0061 | 0.03 | 采购订单 | 深圳市天河星供应链有限公司 | 5 | 5 |  | 变动 | 否 |  |  | 否 | 2025/5/27 | 9999/12/31 | [7 empty] | 5 | 5
....4 | Y.C.40050 | 贴片电容 | 0402CG100J500NT | 外购 |  |  | 个 | 标准件 | 12 | 1 | 人民币 |  |  | 0.001858 | 0.02 | 13 | 0.0021 | 0.03 | 采购订单 | 深圳市天河星供应链有限公司 | 12 | 12 |  | 变动 | 否 |  |  | 否 | 2025/5/27 | 9999/12/31 | [7 empty] | 12 | 12
....4 | Y.C.80270 | 贴片电容 | 0805B223K500NT | 外购 |  |  | 个 | 标准件 | 2 | 1 | 人民币 |  |  | 0.012832 | 0.03 | 13 | 0.0145 | 0.03 | 采购订单 | 深圳市天河星供应链有限公司 | 2 | 2 |  | 变动 | 否 |  |  | 否 | 2025/5/27 | 9999/12/31 | [7 empty] | 2 | 2
....4 | Y.C.10120 | 贴片电容 | 1808B102K202NT | 外购 |  |  | 个 | 标准件 | 3 | 1 | 人民币 |  |  | 0.17699 | 0.53 | 13 | 0.2 | 0.6 | 采购订单 | 深圳市天河星供应链有限公司 | 3 | 3 |  | 变动 | 否 |  |  | 否 | 2025/5/27 | 9999/12/31 | [7 empty] | 3 | 3
....4 | Y.C.C0130 | 贴片电容 | 0402B103K500NT | 外购 |  |  | 个 | 标准件 | 3 | 1 | 人民币 |  |  | 0.002124 | 0.01 | 13 | 0.0024 | 0.01 | 采购订单 | 深圳市天河星供应链有限公司 | 3 | 3 |  | 变动 | 否 |  |  | 否 | 2025/5/27 | 9999/12/31 | [7 empty] | 3 | 3
....4 | Y.C.C0023 | 贴片电容 | 0603B105K500NT | 外购 |  |  | 个 | 标准件 | 2 | 1 | 人民币 |  |  | 0.023009 | 0.05 | 13 | 0.026 | 0.05 | 采购订单 | 深圳市天河星供应链有限公司 | 2 | 2 |  | 变动 | 否 |  |  | 否 | 2025/5/27 | 9999/12/31 | [7 empty] | 2 | 2
....4 | Y.C.80311 | 贴片电容 | GRM21BR61H475KE51L | 外购 |  |  | 个 | 标准件 | 1 | 1 | 人民币 |  |  | 0.11504 | 0.12 | 13 | 0.13 | 0.13 | 采购订单 | 上海雅创电子集团股份有限公司 | 1 | 1 |  | 变动 | 否 |  |  | 否 | 2025/5/27 | 9999/12/31 | [7 empty] | 1 | 1
....4 | Y.C.C0071 | 贴片电容 | C1812X223K202T | 外购 |  |  | 个 | 标准件 | 4 | 1 | 人民币 |  |  | 0.81416 | 3.26 | 13 | 0.92 | 3.68 | 采购订单 | 厦门信和达电子有限公司 | 4 | 4 |  | 变动 | 否 |  |  | 否 | 2025/5/27 | 9999/12/31 | [7 empty] | 4 | 4
....4 | Y.C.C0001 | 贴片电容 | 1206X106K500NT | 外购 |  |  | 个 | 标准件 | 1 | 1 | 人民币 |  |  | 0.097345 | 0.1 | 13 | 0.11 | 0.11 | 采购订单 | 深圳市天河星供应链有限公司 | 1 | 1 |  | 变动 | 否 |  |  | 否 | 2025/5/27 | 9999/12/31 | [7 empty] | 1 | 1
....4 | Y.C.60030 | 贴片电容 | 0603B103K500NT | 外购 |  |  | 个 | 标准件 | 1 | 1 | 人民币 |  |  | 0.00531 | 0.01 | 13 | 0.006 | 0.01 | 采购订单 | 深圳市天河星供应链有限公司 | 1 | 1 |  | 变动 | 否 |  |  | 否 | 2025/5/27 | 9999/12/31 | [7 empty] | 1 | 1
....4 | Y.C.C0025 | 贴片电容 | 0402X106M100NT | 外购 |  |  | 个 | 标准件 | 6 | 1 | 人民币 |  |  | 0.028319 | 0.17 | 13 | 0.032 | 0.19 | 采购订单 | 深圳市天河星供应链有限公司 | 6 | 6 |  | 变动 | 否 |  |  | 否 | 2025/5/27 | 9999/12/31 | [7 empty] | 6 | 6
....4 | Y.C.80191 | 贴片电容 | CC0805JRNPO0BN681 | 外购 |  |  | 个 | 标准件 | 1 | 1 | 人民币 |  |  | 0.017699 | 0.02 | 13 | 0.02 | 0.02 | 采购订单 | 南京商络电子股份有限公司 | 1 | 1 |  | 变动 | 否 |  |  | 否 | 2025/5/27 | 9999/12/31 | [7 empty] | 1 | 1
....4 | Y.C.60070 | 贴片电容 | 0603B472K500NT | 外购 |  |  | 个 | 标准件 | 1 | 1 | 人民币 |  |  | 0.005575 | 0.01 | 13 | 0.0063 | 0.01 | 采购订单 | 深圳市天河星供应链有限公司 | 1 | 1 |  | 变动 | 否 |  |  | 否 | 2025/5/27 | 9999/12/31 | [7 empty] | 1 | 1
....4 | Y.C.C0014 | 贴片电容 | 0402X475K100NT | 外购 |  |  | 个 | 标准件 | 2 | 1 | 人民币 |  |  | 0.017434 | 0.03 | 13 | 0.0197 | 0.04 | 采购订单 | 深圳市天河星供应链有限公司 | 2 | 2 |  | 变动 | 否 |  |  | 否 | 2025/5/27 | 9999/12/31 | [7 empty] | 2 | 2
....4 | Y.C.60040 | 贴片电容 | 0603CG150J500NT | 外购 |  |  | 个 | 标准件 | 1 | 1 | 人民币 |  |  | 0.006372 | 0.01 | 13 | 0.0072 | 0.01 | 采购订单 | 深圳市天河星供应链有限公司 | 1 | 1 |  | 变动 | 否 |  |  | 否 | 2025/5/27 | 9999/12/31 | [7 empty] | 1 | 1
....4 | Y.C.60180 | 贴片电容 | 0603B223K500NT | 外购 |  |  | 个 | 标准件 | 1 | 1 | 人民币 |  |  | 0.006637 | 0.01 | 13 | 0.0075 | 0.01 | 采购订单 | 深圳市天河星供应链有限公司 | 1 | 1 |  | 变动 | 否 |  |  | 否 | 2025/5/27 | 9999/12/31 | [7 empty] | 1 | 1
....4 | Y.C.80050 | 贴片电容 | 0805X106K100NT | 外购 |  |  | 个 | 标准件 | 1 | 1 | 人民币 |  |  | 0.022124 | 0.02 | 13 | 0.025 | 0.03 | 采购订单 | 深圳市天河星供应链有限公司 | 1 | 1 |  | 变动 | 否 |  |  | 否 | 2025/5/27 | 9999/12/31 | [7 empty] | 1 | 1
....4 | Y.D.X0004 | 肖特基二极管 | SB56AFC | 外购 |  |  | 个 | 标准件 | 2 | 1 | 人民币 |  |  | 0.37168 | 0.74 | 13 | 0.42 | 0.84 | 采购订单 | 上海金璇信息科技有限公司 | 2 | 2 |  | 变动 | 否 |  |  | 否 | 2025/5/27 | 9999/12/31 | [7 empty] | 2 | 2
....4 | Y.D.X0008 | 肖特基二极管 | BAT46WJ,115 | 外购 |  |  | 个 | 标准件 | 14 | 1 | 人民币 |  |  | 0.18779 | 2.63 | 13 | 0.2122 | 2.97 | 采购订单 | 富昌电子（上海）有限公司 | 14 | 14 |  | 变动 | 否 |  |  | 否 | 2025/5/27 | 9999/12/31 | [7 empty] | 14 | 14
....4 | Y.Z.E0010 | EMI滤波器 | NFM21CC102R1H3D | 外购 |  |  | 个 | 标准件 | 2 | 1 | 人民币 |  |  | 0.39823 | 0.8 | 13 | 0.45 | 0.9 | 采购订单 | 上海雅创电子集团股份有限公司 | 2 | 2 |  | 变动 | 否 |  |  | 否 | 2025/5/27 | 9999/12/31 | [7 empty] | 2 | 2
....4 | Y.F.S0012 | 自恢复保险丝 | SMD2920P185TF | 外购 |  |  | 个 | 标准件 | 1 | 1 | 人民币 |  |  | 0.44248 | 0.44 | 13 | 0.5 | 0.5 | 采购订单 | 苏州安德鲁电子科技有限公司 | 1 | 1 |  | 变动 | 否 |  |  | 否 | 2025/5/27 | 9999/12/31 | [7 empty] | 1 | 1
....4 | Y.D.E0030 | 发光二极管 | 17-21SYGC/S530-E1/4T | 外购 |  |  | 个 | 标准件 | 11 | 1 | 人民币 |  |  | 0.046903 | 0.52 | 13 | 0.053 | 0.58 | 采购订单 | 苏州佰裕电子有限公司 | 11 | 11 |  | 变动 | 否 |  |  | 否 | 2025/5/27 | 9999/12/31 | [7 empty] | 11 | 11
....4 | Y.L.P0018 | 贴片式电感 | MWSA0603S-100MT | 外购 |  |  | 个 | 标准件 | 1 | 1 | 人民币 |  |  | 0.19469 | 0.19 | 13 | 0.22 | 0.22 | 采购订单 | 深圳顺络电子股份有限公司 | 1 | 1 |  | 变动 | 否 |  |  | 否 | 2025/5/27 | 9999/12/31 | [7 empty] | 1 | 1
....4 | Y.L.S0121 | 贴片电感 | PRS8040-220MT | 外购 |  |  | 个 | 标准件 | 2 | 1 | 人民币 |  |  | 0.39823 | 0.8 | 13 | 0.45 | 0.9 | 采购订单 | 深圳市天河星供应链有限公司 | 2 | 2 |  | 变动 | 否 |  |  | 否 | 2025/5/27 | 9999/12/31 | [7 empty] | 2 | 2
....4 | Y.S.I0012 | PCB表贴支撑柱（光孔） | SMTWE3360MTS | 外购 |  |  | 个 | 标准件 | 4 | 1 | 人民币 |  |  | 0 |  |  | 0 | 0 |  |  | 4 | 4 |  | 变动 | 否 |  |  | 否 | 2025/5/27 | 9999/12/31 | [7 empty] | 4 | 4
....4 | Y.P.P0048 | 白色单排插拔式端子插座 | A1002WVP-S-6P | 外购 |  |  | 个 | 标准件 | 1 | 1 | 人民币 |  |  | 1.2761 | 1.28 | 13 | 1.442 | 1.44 | 采购订单 | 深圳市长江连接器有限公司 | 1 | 1 |  | 变动 | 否 |  |  | 否 | 2025/5/27 | 9999/12/31 | [7 empty] | 1 | 1
....4 | Y.P.P0046 | 白色单排插拔式端子插座 | A1002WVP-S-4P-9T | 外购 |  |  | 个 | 标准件 | 3 | 1 | 人民币 |  |  | 0.85829 | 2.57 | 13 | 0.96987 | 2.91 | 采购订单 | 深圳市长江连接器有限公司 | 3 | 3 |  | 变动 | 否 | 混用替代 | 替代 | 是 | 2025/5/27 | 9999/12/31 | [7 empty] | 3 | 3
....4 | Y.P.A0007 | 射频连接器 | RPSMA-KWE | 外购 |  |  | 个 | 标准件 | 1 | 1 | 人民币 |  |  | 3.5398 | 3.54 | 13 | 4 | 4 | 采购订单 | 镇江智程电子有限公司 | 1 | 1 |  | 变动 | 否 |  |  | 否 | 2025/5/27 | 9999/12/31 | [7 empty] | 1 | 1
....4 | Y.P.P0059 | 白色单排插拔式端子插座 | A1002WVP-S-8P | 外购 |  |  | 个 | 标准件 | 2 | 1 | 人民币 |  |  | 1.3863 | 2.77 | 13 | 1.5665 | 3.13 | 采购订单 | 深圳市长江连接器有限公司 | 2 | 2 |  | 变动 | 否 |  |  | 否 | 2025/5/27 | 9999/12/31 | [7 empty] | 2 | 2
....4 | Y.P.S0008 | 20针双排排座 | 3622-S020-027G1R02 | 外购 |  |  | 个 | 标准件 | 1 | 1 | 人民币 |  |  | 2.35 | 2.35 | 13 | 2.6555 | 2.66 | 采购订单 | 昆山维康电子有限公司 | 1 | 1 |  | 变动 | 否 |  |  | 否 | 2025/5/27 | 9999/12/31 | [7 empty] | 1 | 1
....4 | Y.P.S0011 | 60针双排排座 | 3622-S060-027G1R02 | 外购 |  |  | 个 | 标准件 | 2 | 1 | 人民币 |  |  | 4.22 | 8.44 | 13 | 4.7686 | 9.54 | 采购订单 | 昆山维康电子有限公司 | 2 | 2 |  | 变动 | 否 |  |  | 否 | 2025/5/27 | 9999/12/31 | [7 empty] | 2 | 2
....4 | Y.P.Z0023 | 2.54mm单排180度4Pin插件排针 | 1120-1104G0S085C001 | 外购 |  |  | 个 | 标准件 | 1 | 1 | 人民币 |  |  | 0.16 | 0.16 | 13 | 0.1808 | 0.18 | 采购订单 | 昆山维康电子有限公司 | 1 | 1 |  | 变动 | 否 |  |  | 否 | 2025/5/27 | 9999/12/31 | [7 empty] | 1 | 1
....4 | Y.P.P0210 | 10针双排排座 | 2334-205MG0CUNT1 | 外购 |  |  | 个 | 标准件 | 1 | 1 | 人民币 |  |  | 0.93936 | 0.94 | 13 | 1.0615 | 1.06 | 采购订单 | 昆山维康电子有限公司 | 1 | 1 |  | 变动 | 否 |  |  | 否 | 2025/5/27 | 9999/12/31 | [7 empty] | 1 | 1
....4 | Y.P.P0153 | 白色单排插拔式端子插座 | A1002WVP-S-4P-9T | 外购 |  |  | 个 | 标准件 | 2 | 1 | 人民币 |  |  | 0.84071 | 1.68 | 13 | 0.95 | 1.9 | 采购订单 | 深圳市长江连接器有限公司 | 2 | 2 |  | 变动 | 否 | 混用替代 | 替代 | 是 | 2025/5/27 | 9999/12/31 | [7 empty] | 2 | 2
....4 | Y.P.P0212 | 6针双排排座 | 2344-203MG0CUNT5 | 外购 |  |  | 个 | 标准件 | 1 | 1 | 人民币 |  |  | 0.89919 | 0.9 | 13 | 1.0161 | 1.02 | 采购订单 | 昆山维康电子有限公司 | 1 | 1 |  | 变动 | 否 | 混用替代 | 替代 | 是 | 2025/5/27 | 9999/12/31 | [7 empty] | 1 | 1
....4 | Y.P.P0066 | 白色单排插拔式端子插座 | A1501WVD-S-4P-9T | 外购 |  |  | 个 | 标准件 | 2 | 1 | 人民币 |  |  | 1.0354 | 2.07 | 13 | 1.17 | 2.34 | 采购订单 | 深圳市长江连接器有限公司 | 2 | 2 |  | 变动 | 否 |  |  | 否 | 2025/5/27 | 9999/12/31 | [7 empty] | 2 | 2
....4 | Y.P.P0149 | 白色单排插拔式端子插座 | A1002WVP-S-2P | 外购 |  |  | 个 | 标准件 | 2 | 1 | 人民币 |  |  | 0.81416 | 1.63 | 13 | 0.92 | 1.84 | 采购订单 | 深圳市长江连接器有限公司 | 2 | 2 |  | 变动 | 否 | 混用替代 | 替代 | 是 | 2025/5/27 | 9999/12/31 | [7 empty] | 2 | 2
....4 | Y.Q.M0004 | MOSFET管 | NCE01P30K | 外购 |  |  | 个 | 标准件 | 1 | 1 | 人民币 |  |  | 1.115 | 1.12 | 13 | 1.26 | 1.26 | 采购订单 | 南京商络电子股份有限公司 | 1 | 1 |  | 变动 | 否 |  |  | 否 | 2025/5/27 | 9999/12/31 | [7 empty] | 1 | 1
....4 | Y.R.H0085 | 贴片电阻 | RT0603BRD072KL | 外购 |  |  | 个 | 标准件 | 1 | 1 | 人民币 |  |  | 0.063717 | 0.06 | 13 | 0.072 | 0.07 | 采购订单 | 厦门信和达电子有限公司 | 1 | 1 |  | 变动 | 否 |  |  | 否 | 2025/5/27 | 9999/12/31 | [7 empty] | 1 | 1
....4 | Y.R.H0210 | 贴片电阻 | RC-02K10R0FT | 外购 |  |  | 个 | 标准件 | 8 | 1 | 人民币 |  |  | 0.001239 | 0.01 | 13 | 0.0014 | 0.01 | 采购订单 | 深圳市天河星供应链有限公司 | 8 | 8 |  | 变动 | 否 |  |  | 否 | 2025/5/27 | 9999/12/31 | [7 empty] | 8 | 8
....4 | Y.R.B0030 | 贴片电阻 | RC-02K33R0FT | 外购 |  |  | 个 | 标准件 | 4 | 1 | 人民币 |  |  | 0.001195 | 0 | 13 | 0.00135 | 0.01 | 采购订单 | 厦门美赫电子有限公司 | 4 | 4 |  | 变动 | 否 |  |  | 否 | 2025/5/27 | 9999/12/31 | [7 empty] | 4 | 4
....4 | Y.R.60350 | 贴片电阻 | RS-03K75R0FT | 外购 |  |  | 个 | 标准件 | 4 | 1 | 人民币 |  |  | 0.002434 | 0.01 | 13 | 0.00275 | 0.01 | 采购订单 | 厦门美赫电子有限公司 | 4 | 4 |  | 变动 | 否 |  |  | 否 | 2025/5/27 | 9999/12/31 | [7 empty] | 4 | 4
....4 | Y.R.40030 | 贴片电阻 | RC-02K102JT | 外购 |  |  | 个 | 标准件 | 7 | 1 | 人民币 |  |  | 0.001062 | 0.01 | 13 | 0.0012 | 0.01 | 采购订单 | 深圳市天河星供应链有限公司 | 7 | 7 |  | 变动 | 否 |  |  | 否 | 2025/5/27 | 9999/12/31 | [7 empty] | 7 | 7
....4 | Y.R.B0110 | 贴片电阻 | RC-02K1002FT | 外购 |  |  | 个 | 标准件 | 7 | 1 | 人民币 |  |  | 0.001239 | 0.01 | 13 | 0.0014 | 0.01 | 采购订单 | 深圳市天河星供应链有限公司 | 7 | 7 |  | 变动 | 否 |  |  | 否 | 2025/5/27 | 9999/12/31 | [7 empty] | 7 | 7
....4 | Y.R.40150 | 贴片电阻 | RC-02K49R9FT | 外购 |  |  | 个 | 标准件 | 8 | 1 | 人民币 |  |  | 0.001239 | 0.01 | 13 | 0.0014 | 0.01 | 采购订单 | 深圳市天河星供应链有限公司 | 8 | 8 |  | 变动 | 否 | 混用替代 | 替代 | 是 | 2025/5/27 | 9999/12/31 | [7 empty] | 8 | 8
....4 | Y.R.B0070 | 贴片电阻 | RC-02K3301FT | 外购 |  |  | 个 | 标准件 | 1 | 1 | 人民币 |  |  | 0.001018 | 0 | 13 | 0.00115 | 0 | 采购订单 | 厦门美赫电子有限公司 | 1 | 1 |  | 变动 | 否 |  |  | 否 | 2025/5/27 | 9999/12/31 | [7 empty] | 1 | 1
....4 | Y.R.60530 | 贴片电阻 | RS-03K4701FT | 外购 |  |  | 个 | 标准件 | 4 | 1 | 人民币 |  |  | 0.002434 | 0.01 | 13 | 0.00275 | 0.01 | 采购订单 | 厦门美赫电子有限公司 | 4 | 4 |  | 变动 | 否 |  |  | 否 | 2025/5/27 | 9999/12/31 | [7 empty] | 4 | 4
....4 | Y.R.60040 | 贴片电阻 | RS-03K153JT | 外购 |  |  | 个 | 标准件 | 2 | 1 | 人民币 |  |  | 0.002044 | 0 | 13 | 0.00231 | 0 | 采购订单 | 深圳市天河星供应链有限公司 | 2 | 2 |  | 变动 | 否 |  |  | 否 | 2025/5/27 | 9999/12/31 | [7 empty] | 2 | 2
....4 | Y.R.H0231 | 贴片电阻 | RC-12K1004FT | 外购 |  |  | 个 | 标准件 | 2 | 1 | 人民币 |  |  | 0.061947 | 0.12 | 13 | 0.07 | 0.14 | 采购订单 | 厦门美赫电子有限公司 | 2 | 2 |  | 变动 | 否 |  |  | 否 | 2025/5/27 | 9999/12/31 | [7 empty] | 2 | 2
....4 | Y.R.60550 | 贴片电阻 | RS-03K6042FT | 外购 |  |  | 个 | 标准件 | 1 | 1 | 人民币 |  |  | 0.002434 | 0 | 13 | 0.00275 | 0 | 采购订单 | 厦门美赫电子有限公司 | 1 | 1 |  | 变动 | 否 |  |  | 否 | 2025/5/27 | 9999/12/31 | [7 empty] | 1 | 1
....4 | Y.R.60320 | 贴片电阻 | RS-03K2433FT | 外购 |  |  | 个 | 标准件 | 1 | 1 | 人民币 |  |  | 0.002478 | 0 | 13 | 0.0028 | 0 | 采购订单 | 厦门美赫电子有限公司 | 1 | 1 |  | 变动 | 否 |  |  | 否 | 2025/5/27 | 9999/12/31 | [7 empty] | 1 | 1
....4 | Y.R.H0180 | 贴片电阻 | RC-02K5761FT | 外购 |  |  | 个 | 标准件 | 1 | 1 | 人民币 |  |  | 0.001239 | 0 | 13 | 0.0014 | 0 | 采购订单 | 厦门美赫电子有限公司 | 1 | 1 |  | 变动 | 否 |  |  | 否 | 2025/5/27 | 9999/12/31 | [7 empty] | 1 | 1
....4 | Y.R.H0161 | 贴片电阻 | RC-02K1001FT | 外购 |  |  | 个 | 标准件 | 2 | 1 | 人民币 |  |  | 0.001018 | 0 | 13 | 0.00115 | 0 | 采购订单 | 厦门美赫电子有限公司 | 2 | 2 |  | 变动 | 否 |  |  | 否 | 2025/5/27 | 9999/12/31 | [7 empty] | 2 | 2
....4 | Y.R.H0002 | 贴片电阻 | RC-02K1102FT | 外购 |  |  | 个 | 标准件 | 1 | 1 | 人民币 |  |  | 0.003009 | 0 | 13 | 0.0034 | 0 | 采购订单 | 云汉芯城（上海）电子科技有限公司 | 1 | 1 |  | 变动 | 否 |  |  | 否 | 2025/5/27 | 9999/12/31 | [7 empty] | 1 | 1
....4 | Y.R.60360 | 贴片电阻 | RS-03K46R4FT | 外购 |  |  | 个 | 标准件 | 12 | 1 | 人民币 |  |  | 0.002212 | 0.03 | 13 | 0.0025 | 0.03 | 采购订单 | 深圳市天河星供应链有限公司 | 12 | 12 |  | 变动 | 否 |  |  | 否 | 2025/5/27 | 9999/12/31 | [7 empty] | 12 | 12
....4 | Y.R.80200 | 贴片电阻 | RS-05K473JT | 外购 |  |  | 个 | 标准件 | 1 | 1 | 人民币 |  |  | 0.003504 | 0 | 13 | 0.00396 | 0 | 采购订单 | 深圳市天河星供应链有限公司 | 1 | 1 |  | 变动 | 否 |  |  | 否 | 2025/5/27 | 9999/12/31 | [7 empty] | 1 | 1
....4 | Y.R.60450 | 贴片电阻 | RS-03K2201FT | 外购 |  |  | 个 | 标准件 | 1 | 1 | 人民币 |  |  | 0.002434 | 0 | 13 | 0.00275 | 0 | 采购订单 | 厦门美赫电子有限公司 | 1 | 1 |  | 变动 | 否 |  |  | 否 | 2025/5/27 | 9999/12/31 | [7 empty] | 1 | 1
....4 | Y.R.B0038 | 贴片电阻 | RT0603BRD07270KL | 外购 |  |  | 个 | 标准件 | 1 | 1 | 人民币 |  |  | 0.063717 | 0.06 | 13 | 0.072 | 0.07 | 采购订单 | 厦门信和达电子有限公司 | 1 | 1 |  | 变动 | 否 |  |  | 否 | 2025/5/27 | 9999/12/31 | [7 empty] | 1 | 1
....4 | Y.R.80310 | 贴片电阻 | RS-05K153JT | 外购 |  |  | 个 | 标准件 | 1 | 1 | 人民币 |  |  | 0.003504 | 0 | 13 | 0.00396 | 0 | 采购订单 | 深圳市天河星供应链有限公司 | 1 | 1 |  | 变动 | 否 |  |  | 否 | 2025/5/27 | 9999/12/31 | [7 empty] | 1 | 1
....4 | Y.R.40010 | 贴片电阻 | RC-02000JT | 外购 |  |  | 个 | 标准件 | 1 | 1 | 人民币 |  |  | 0.001062 | 0 | 13 | 0.0012 | 0 | 采购订单 | 深圳市天河星供应链有限公司 | 1 | 1 |  | 变动 | 否 |  |  | 否 | 2025/5/27 | 9999/12/31 | [7 empty] | 1 | 1
....4 | Y.R.H0087 | 贴片电阻 | RT0402BRD0730KL | 外购 |  |  | 个 | 标准件 | 1 | 1 | 人民币 |  |  | 0.044248 | 0.04 | 13 | 0.05 | 0.05 | 采购订单 | 厦门信和达电子有限公司 | 1 | 1 |  | 变动 | 否 |  |  | 否 | 2025/5/27 | 9999/12/31 | [7 empty] | 1 | 1
....4 | Y.R.60060 | 贴片电阻 | RS-03K102JT | 外购 |  |  | 个 | 标准件 | 3 | 1 | 人民币 |  |  | 0.002044 | 0.01 | 13 | 0.00231 | 0.01 | 采购订单 | 深圳市天河星供应链有限公司 | 3 | 3 |  | 变动 | 否 |  |  | 否 | 2025/5/27 | 9999/12/31 | [7 empty] | 3 | 3
....4 | Y.R.60240 | 贴片电阻 | RS-03000JT | 外购 |  |  | 个 | 标准件 | 1 | 1 | 人民币 |  |  | 0.002044 | 0 | 13 | 0.00231 | 0 | 采购订单 | 深圳市天河星供应链有限公司 | 1 | 1 |  | 变动 | 否 |  |  | 否 | 2025/5/27 | 9999/12/31 | [7 empty] | 1 | 1
....4 | Y.R.B0016 | 贴片电阻 | RT0603BRD071K6L | 外购 |  |  | 个 | 标准件 | 1 | 1 | 人民币 |  |  | 0.10956 | 0.11 | 13 | 0.1238 | 0.12 | 采购订单 | 深圳市立创电子商务有限公司 | 1 | 1 |  | 变动 | 否 |  |  | 否 | 2025/5/27 | 9999/12/31 | [7 empty] | 1 | 1
....4 | Y.R.60470 | 贴片电阻 | RG1608N-163-B-T5 | 外购 |  |  | 个 | 标准件 | 1 | 1 | 人民币 |  |  | 0 |  |  | 0 | 0 |  |  | 1 | 1 |  | 变动 | 否 |  |  | 否 | 2025/5/27 | 9999/12/31 | [7 empty] | 1 | 1
....4 | Y.R.60030 | 贴片电阻 | RS-03K103JT | 外购 |  |  | 个 | 标准件 | 1 | 1 | 人民币 |  |  | 0.002044 | 0 | 13 | 0.00231 | 0 | 采购订单 | 深圳市天河星供应链有限公司 | 1 | 1 |  | 变动 | 否 |  |  | 否 | 2025/5/27 | 9999/12/31 | [7 empty] | 1 | 1
....4 | Y.R.H0018 | 贴片电阻 | RS-03K10R0FT | 外购 |  |  | 个 | 标准件 | 1 | 1 | 人民币 |  |  | 0.002434 | 0 | 13 | 0.00275 | 0 | 采购订单 | 厦门美赫电子有限公司 | 1 | 1 |  | 变动 | 否 |  |  | 否 | 2025/5/27 | 9999/12/31 | [7 empty] | 1 | 1
....4 | Y.C.T0080 | 钽电容 | TAJB476K010RNJ | 外购 |  |  | 个 | 标准件 | 1 | 1 | 人民币 |  |  | 0.49557 | 0.5 | 13 | 0.56 | 0.56 | 采购订单 | 厦门信和达电子有限公司 | 1 | 1 |  | 变动 | 否 |  |  | 否 | 2025/5/27 | 9999/12/31 | [7 empty] | 1 | 1
....4 | Y.C.T0070 | 钽电容 | TAJB226K016RNJ | 外购 |  |  | 个 | 标准件 | 1 | 1 | 人民币 |  |  | 0.42743 | 0.43 | 13 | 0.483 | 0.48 | 采购订单 | 厦门信和达电子有限公司 | 1 | 1 |  | 变动 | 否 |  |  | 否 | 2025/5/27 | 9999/12/31 | [7 empty] | 1 | 1
....4 | Y.D.T0200 | 低电容TVS阵列 | RCLAMP0524S.TCT | 外购 |  |  | 个 | 标准件 | 2 | 1 | 人民币 |  |  | 1.7327 | 3.47 | 13 | 1.958 | 3.92 | 采购订单 | 深圳中电港技术股份有限公司 | 2 | 2 |  | 变动 | 否 |  |  | 否 | 2025/5/27 | 9999/12/31 | [7 empty] | 2 | 2
....4 | Y.D.T0030 | TVS二极管 | SMBJ5.0CA-E3/52 | 外购 |  |  | 个 | 标准件 | 1 | 1 | 人民币 |  |  | 0.34956 | 0.35 | 13 | 0.395 | 0.4 | 采购订单 | 厦门信和达电子有限公司 | 1 | 1 |  | 变动 | 否 |  |  | 否 | 2025/5/27 | 9999/12/31 | [7 empty] | 1 | 1
....4 | Y.D.T0002 | 双向TVS二极管 | SMCJ26CA | 外购 |  |  | 个 | 标准件 | 1 | 1 | 人民币 |  |  | 0.84071 | 0.84 | 13 | 0.95 | 0.95 | 采购订单 | 深圳市全芯科技集团有限公司 | 1 | 1 |  | 变动 | 否 |  |  | 否 | 2025/5/27 | 9999/12/31 | [7 empty] | 1 | 1
....4 | Y.L.W0120 | 以太网通信变压器 | 7490100111A | 外购 |  |  | 个 | 标准件 | 2 | 1 | 人民币 |  |  | 3.2035 | 6.41 | 13 | 3.62 | 7.24 | 采购订单 | 伍尔特（天津）电子有限公司 | 2 | 2 |  | 变动 | 否 |  |  | 否 | 2025/5/27 | 9999/12/31 | [7 empty] | 2 | 2
....4 | Y.L.W0130 | 信号共模线圈 | 744232102 | 外购 |  |  | 个 | 标准件 | 4 | 1 | 人民币 |  |  | 0.88496 | 3.54 | 13 | 1 | 4 | 采购订单 | 伍尔特（天津）电子有限公司 | 4 | 4 |  | 变动 | 否 |  |  | 否 | 2025/5/27 | 9999/12/31 | [7 empty] | 4 | 4
....4 | Y.U.A0007 | 射频低噪声放大器 | AD8605ARTZ-REEL7 | 外购 |  |  | 个 | 标准件 | 2 | 1 | 人民币 |  |  | 2.3894 | 4.78 | 13 | 2.7 | 5.4 | 采购订单 | 深圳华强电子网集团股份有限公司 | 2 | 2 |  | 变动 | 否 |  |  | 否 | 2025/5/27 | 9999/12/31 | [7 empty] | 2 | 2
....4 | Y.E.U0350 | ADC芯片 | MCP3208-CI-SL | 外购 |  |  | 个 | 标准件 | 1 | 1 | 人民币 |  |  | 0 |  |  | 0 | 0 |  |  | 1 | 1 |  | 变动 | 否 |  |  | 否 | 2025/5/27 | 9999/12/31 | [7 empty] | 1 | 1
....4 | Y.U.I0007 | 数字隔离 | NSi8240N1-DSPNR | 外购 |  |  | 个 | 标准件 | 5 | 1 | 人民币 |  |  | 2.6903 | 13.45 | 13 | 3.04 | 15.2 | 采购订单 | 大联大商贸有限公司 | 5 | 5 |  | 变动 | 否 |  |  | 否 | 2025/5/27 | 9999/12/31 | [7 empty] | 5 | 5
....4 | Y.U.S0020 | 温度传感器芯片 | MAX6577ZUT+T | 外购 |  |  | 个 | 标准件 | 1 | 1 | 人民币 |  |  | 0 |  |  | 0 | 0 |  |  | 1 | 1 |  | 变动 | 否 |  |  | 否 | 2025/5/27 | 9999/12/31 | [7 empty] | 1 | 1
....4 | Y.U.E0020 | EtherNet ESD保护芯片 | TPD4E1U06DBVR | 外购 |  |  | 个 | 标准件 | 2 | 1 | 人民币 |  |  | 0.16089 | 0.32 | 13 | 0.1818 | 0.36 | 采购订单 | 艾睿（中国）电子贸易有限公司 | 2 | 2 |  | 变动 | 否 |  |  | 否 | 2025/5/27 | 9999/12/31 | [7 empty] | 2 | 2
....4 | Y.U.P0004 | 电源模块 | VRB2412S-10WR3 | 外购 |  |  | 个 | 标准件 | 1 | 1 | 人民币 |  |  | 36.2832 | 36.28 | 13 | 41 | 41 | 采购订单 | 上海飘云电子有限公司 | 1 | 1 |  | 变动 | 否 |  |  | 否 | 2025/5/27 | 9999/12/31 | [7 empty] | 1 | 1
....4 | Y.U.D0028 | ADC芯片 | ADC12010CIVYX/NOPB | 外购 |  |  | 个 | 标准件 | 1 | 1 | 人民币 |  |  | 48.3741 | 48.37 | 13 | 54.6627 | 54.66 | 采购订单 | 德州仪器（上海）有限公司 | 1 | 1 |  | 变动 | 否 |  |  | 否 | 2025/5/27 | 9999/12/31 | [7 empty] | 1 | 1
....4 | Y.U.P0251 | 电源DC-DC转换芯片 | TPS54560BQDDAQ1 | 外购 |  |  | 个 | 标准件 | 2 | 1 | 人民币 |  |  | 13.7876 | 27.58 | 13 | 15.58 | 31.16 | 采购订单 | 艾睿（中国）电子贸易有限公司 | 2 | 2 |  | 变动 | 否 |  |  | 否 | 2025/5/27 | 9999/12/31 | [7 empty] | 2 | 2
....4 | Y.U.P0074 | LDO电源转换芯片 | TPL910ADJA-DF6R | 外购 |  |  | 个 | 标准件 | 1 | 1 | 人民币 |  |  | 1.5575 | 1.56 | 13 | 1.76 | 1.76 | 采购订单 | 贝能电子（上海）有限公司 | 1 | 1 |  | 变动 | 否 |  |  | 否 | 2025/5/27 | 9999/12/31 | [7 empty] | 1 | 1
....4 | Y.U.R0002 | 基准电压芯片 | REF3033AIDBZR | 外购 |  |  | 个 | 标准件 | 1 | 1 | 人民币 |  |  | 0.83221 | 0.83 | 13 | 0.9404 | 0.94 | 采购订单 | 云汉芯城（上海）电子科技有限公司 | 1 | 1 |  | 变动 | 否 |  |  | 否 | 2025/5/27 | 9999/12/31 | [7 empty] | 1 | 1
....4 | Y.U.P0062 | 电源模块 | VRB2405S-10WR3 | 外购 |  |  | 个 | 标准件 | 1 | 1 | 人民币 |  |  | 38.3628 | 38.36 | 13 | 43.35 | 43.35 | 采购订单 | 上海飘云电子有限公司 | 1 | 1 |  | 变动 | 否 |  |  | 否 | 2025/5/27 | 9999/12/31 | [7 empty] | 1 | 1
....4 | Y.U.P0090 | 电源转换芯片 | AMS1117-3.3 | 外购 |  |  | 个 | 标准件 | 1 | 1 | 人民币 |  |  | 0.58407 | 0.58 | 13 | 0.66 | 0.66 | 采购订单 | 深圳市时讯捷通讯有限公司 | 1 | 1 |  | 变动 | 否 |  |  | 否 | 2025/5/27 | 9999/12/31 | [7 empty] | 1 | 1
....4 | Y.U.I0010 | 数字隔离 | NSI8220N1-DSPR | 外购 |  |  | 个 | 标准件 | 2 | 1 | 人民币 |  |  | 1.2389 | 2.48 | 13 | 1.4 | 2.8 | 采购订单 | 大联大商贸有限公司 | 2 | 2 |  | 变动 | 否 |  |  | 否 | 2025/5/27 | 9999/12/31 | [7 empty] | 2 | 2
....4 | Y.U.R0017 | 基准电压芯片 | REF35160QDBVR | 外购 |  |  | 个 | 标准件 | 1 | 1 | 人民币 |  |  | 5.7763 | 5.78 | 13 | 6.5272 | 6.53 | 采购订单 | 德州仪器（上海）有限公司 | 1 | 1 |  | 变动 | 否 |  |  | 否 | 2025/5/27 | 9999/12/31 | [7 empty] | 1 | 1
....4 | Y.U.I0020 | 数字隔离 | NSI8221N0-DSPR | 外购 |  |  | 个 | 标准件 | 3 | 1 | 人民币 |  |  | 1.2389 | 3.72 | 13 | 1.4 | 4.2 | 采购订单 | 大联大商贸有限公司 | 3 | 3 |  | 变动 | 否 | 混用替代 | 替代 | 是 | 2025/5/27 | 9999/12/31 | [7 empty] | 3 | 3
....4 | Y.U.R0008 | 加密芯片 | N32S003-DFN8-1（不带丝印） | 外购 |  |  | 个 | 标准件 | 1 | 1 | 人民币 |  |  | 1.8584 | 1.86 | 13 | 2.1 | 2.1 | 采购订单 | 深圳市天河星供应链有限公司 | 1 | 1 |  | 变动 | 否 |  |  | 否 | 2025/5/27 | 9999/12/31 | [7 empty] | 1 | 1
....4 | Y.R.J0020 | 压敏电阻 | ERZV14D270 | 外购 |  |  | 个 | 标准件 | 1 | 1 | 人民币 |  |  | 1.0177 | 1.02 | 13 | 1.15 | 1.15 | 采购订单 | 上海莱茗电子科技有限公司 | 1 | 1 |  | 变动 | 否 |  |  | 否 | 2025/5/27 | 9999/12/31 | [7 empty] | 1 | 1
...3 | B.PB.Q0557AA | PCBA_GPD_DS_SCR | PCBA_GPD_DS_SCR(PCB_V0.2) | 委外 | V0.10 | 已审核 | 个 | 标准件 | 1 | 1 | 人民币 |  |  | 68.0727 | 68.07 |  | 76.9221 | 76.92 | 按BOM子项卷算 |  | 1 | 1 | 100.0000000000 | 变动 | 否 |  |  | 否 | 2026/1/9 | 9999/12/31 | [7 empty] | 1 | 1
....4 | DY.PB.Q0504AA | PCB_GPD_DS_SCR | PCB_GPD_DS_SCR_V0.2 | 外购 |  |  | 个 | 标准件 | 1 | 1 | 人民币 |  |  | 8.3097 | 8.31 | 13 | 9.39 | 9.39 | 采购订单 | 深圳市强达电路股份有限公司 | 1 | 1 |  | 变动 | 否 |  |  | 否 | 2025/7/2 | 9999/12/31 | [7 empty] | 1 | 1
....4 | Y.Z.B0040 | 贴片纽扣电池 | CR2032H-SMD | 外购 |  |  | 个 | 标准件 | 1 | 1 | 人民币 |  |  | 1.9027 | 1.9 | 13 | 2.15 | 2.15 | 采购订单 | 上海奕泛电池有限公司 | 1 | 1 |  | 变动 | 否 |  |  | 否 | 2025/7/2 | 9999/12/31 | [7 empty] | 1 | 1
....4 | Y.C.80311 | 贴片电容 | GRM21BR61H475KE51L | 外购 |  |  | 个 | 标准件 | 1 | 1 | 人民币 |  |  | 0.11504 | 0.12 | 13 | 0.13 | 0.13 | 采购订单 | 上海雅创电子集团股份有限公司 | 1 | 1 |  | 变动 | 否 |  |  | 否 | 2025/7/2 | 9999/12/31 | [7 empty] | 1 | 1
....4 | Y.C.40040 | 贴片电容 | 0402B104K250NT | 外购 |  |  | 个 | 标准件 | 8 | 1 | 人民币 |  |  | 0.002566 | 0.02 | 13 | 0.0029 | 0.02 | 采购订单 | 深圳市天河星供应链有限公司 | 8 | 8 |  | 变动 | 否 |  |  | 否 | 2025/7/2 | 9999/12/31 | [7 empty] | 8 | 8
....4 | Y.C.C0025 | 贴片电容 | 0402X106M100NT | 外购 |  |  | 个 | 标准件 | 3 | 1 | 人民币 |  |  | 0.028319 | 0.08 | 13 | 0.032 | 0.1 | 采购订单 | 深圳市天河星供应链有限公司 | 3 | 3 |  | 变动 | 否 |  |  | 否 | 2025/7/2 | 9999/12/31 | [7 empty] | 3 | 3
....4 | Y.C.C0071 | 贴片电容 | C1812X223K202T | 外购 |  |  | 个 | 标准件 | 4 | 1 | 人民币 |  |  | 0.81416 | 3.26 | 13 | 0.92 | 3.68 | 采购订单 | 厦门信和达电子有限公司 | 4 | 4 |  | 变动 | 否 |  |  | 否 | 2025/7/2 | 9999/12/31 | [7 empty] | 4 | 4
....4 | Y.C.60130 | 贴片电容 | 0603CG1R0C500NT | 外购 |  |  | 个 | 标准件 | 2 | 1 | 人民币 |  |  | 0.006549 | 0.01 | 13 | 0.0074 | 0.01 | 采购订单 | 深圳市天河星供应链有限公司 | 2 | 2 |  | 变动 | 否 |  |  | 否 | 2025/7/2 | 9999/12/31 | [7 empty] | 2 | 2
....4 | Y.C.C0130 | 贴片电容 | 0402B103K500NT | 外购 |  |  | 个 | 标准件 | 1 | 1 | 人民币 |  |  | 0.002124 | 0 | 13 | 0.0024 | 0 | 采购订单 | 深圳市天河星供应链有限公司 | 1 | 1 |  | 变动 | 否 |  |  | 否 | 2025/7/2 | 9999/12/31 | [7 empty] | 1 | 1
....4 | Y.C.40050 | 贴片电容 | 0402CG100J500NT | 外购 |  |  | 个 | 标准件 | 2 | 1 | 人民币 |  |  | 0.001858 | 0 | 13 | 0.0021 | 0 | 采购订单 | 深圳市天河星供应链有限公司 | 2 | 2 |  | 变动 | 否 |  |  | 否 | 2025/7/2 | 9999/12/31 | [7 empty] | 2 | 2
....4 | Y.C.C0230 | 贴片电容 | CC0402KRX7R6BB103 | 外购 |  |  | 个 | 标准件 | 1 | 1 | 人民币 |  |  | 0.002478 | 0 | 13 | 0.0028 | 0 | 采购订单 | 南京商络电子股份有限公司 | 1 | 1 |  | 变动 | 否 |  |  | 否 | 2025/7/2 | 9999/12/31 | [7 empty] | 1 | 1
....4 | Y.C.C0029 | 贴片电容 | 0402B104K500NT | 外购 |  |  | 个 | 标准件 | 10 | 1 | 人民币 |  |  | 0.004956 | 0.05 | 13 | 0.0056 | 0.06 | 采购订单 | 深圳市天河星供应链有限公司 | 10 | 10 |  | 变动 | 否 |  |  | 否 | 2025/7/2 | 9999/12/31 | [7 empty] | 10 | 10
....4 | Y.C.C0001 | 贴片电容 | 1206X106K500NT | 外购 |  |  | 个 | 标准件 | 2 | 1 | 人民币 |  |  | 0.097345 | 0.19 | 13 | 0.11 | 0.22 | 采购订单 | 深圳市天河星供应链有限公司 | 2 | 2 |  | 变动 | 否 |  |  | 否 | 2025/7/2 | 9999/12/31 | [7 empty] | 2 | 2
....4 | Y.C.C0035 | 贴片电容 | 0603X106M250NT | 外购 |  |  | 个 | 标准件 | 6 | 1 | 人民币 |  |  | 0.057522 | 0.35 | 13 | 0.065 | 0.39 | 采购订单 | 深圳市天河星供应链有限公司 | 6 | 6 |  | 变动 | 否 |  |  | 否 | 2025/7/2 | 9999/12/31 | [7 empty] | 6 | 6
....4 | Y.D.X0008 | 肖特基二极管 | BAT46WJ,115 | 外购 |  |  | 个 | 标准件 | 2 | 1 | 人民币 |  |  | 0.18779 | 0.38 | 13 | 0.2122 | 0.42 | 采购订单 | 富昌电子（上海）有限公司 | 2 | 2 |  | 变动 | 否 |  |  | 否 | 2025/7/2 | 9999/12/31 | [7 empty] | 2 | 2
....4 | Y.D.D0170 | 硅整流二极管 | GS1M-LTP | 外购 |  |  | 个 | 标准件 | 4 | 1 | 人民币 |  |  | 0.033628 | 0.13 | 13 | 0.038 | 0.15 | 采购订单 | 深圳市伟莱达电子有限公司 | 4 | 4 |  | 变动 | 否 |  |  | 否 | 2025/7/2 | 9999/12/31 | [7 empty] | 4 | 4
....4 | Y.Z.E0020 | EMI滤波器 | NFM41PC155B1H3L | 外购 |  |  | 个 | 标准件 | 4 | 1 | 人民币 |  |  | 6.218 | 24.87 | 13 | 7.0263 | 28.11 | 采购订单 | 帕太国际贸易（上海）有限公司 | 4 | 4 |  | 变动 | 否 |  |  | 否 | 2025/7/2 | 9999/12/31 | [7 empty] | 4 | 4
....4 | Y.L.F0020 | 贴片磁珠 | BLM31PG601SN1L | 外购 |  |  | 个 | 标准件 | 4 | 1 | 人民币 |  |  | 0.15929 | 0.64 | 13 | 0.18 | 0.72 | 采购订单 | 帕太国际贸易（上海）有限公司 | 4 | 4 |  | 变动 | 否 |  |  | 否 | 2025/7/2 | 9999/12/31 | [7 empty] | 4 | 4
....4 | Y.F.S0005 | 自恢复保险丝 | LP-NSM020/30 | 外购 |  |  | 个 | 标准件 | 4 | 1 | 人民币 |  |  | 0.15929 | 0.64 | 13 | 0.18 | 0.72 | 采购订单 | 厦门美赫电子有限公司 | 4 | 4 |  | 变动 | 否 |  |  | 否 | 2025/7/2 | 9999/12/31 | [7 empty] | 4 | 4
....4 | Y.Z.F0020 | 自恢复保险丝 | miniSMDC050F-2 | 外购 |  |  | 个 | 标准件 | 1 | 1 | 人民币 |  |  | 0.16537 | 0.17 | 13 | 0.18687 | 0.19 | 采购订单 | 上海威强电工业电脑有限公司 | 1 | 1 |  | 变动 | 否 |  |  | 否 | 2025/7/2 | 9999/12/31 | [7 empty] | 1 | 1
....4 | Y.D.E0070 | 双色灯 | 18-225/R6G6C-A01/3T | 外购 |  |  | 个 | 标准件 | 1 | 1 | 人民币 |  |  | 0.21239 | 0.21 | 13 | 0.24 | 0.24 | 采购订单 | 苏州佰裕电子有限公司 | 1 | 1 |  | 变动 | 否 |  |  | 否 | 2025/7/2 | 9999/12/31 | [7 empty] | 1 | 1
....4 | Y.S.I0015 | PCB表贴支撑柱（光孔） | SMTWE3330CTJ | 外购 |  |  | 个 | 标准件 | 4 | 1 | 人民币 |  |  | 0.30089 | 1.2 | 13 | 0.34 | 1.36 | 采购订单 | 深圳市雄和远景科技发展有限公司 | 4 | 4 |  | 变动 | 否 |  |  | 否 | 2025/7/2 | 9999/12/31 | [7 empty] | 4 | 4
....4 | Y.P.P0212 | 6针双排排座 | 2344-203MG0CUNT5 | 外购 |  |  | 个 | 标准件 | 1 | 1 | 人民币 |  |  | 0.89919 | 0.9 | 13 | 1.0161 | 1.02 | 采购订单 | 昆山维康电子有限公司 | 1 | 1 |  | 变动 | 否 |  |  | 否 | 2025/7/2 | 9999/12/31 | [7 empty] | 1 | 1
....4 | Y.P.P0149 | 白色单排插拔式端子插座 | A1002WVP-S-2P | 外购 |  |  | 个 | 标准件 | 2 | 1 | 人民币 |  |  | 0.81416 | 1.63 | 13 | 0.92 | 1.84 | 采购订单 | 深圳市长江连接器有限公司 | 2 | 2 |  | 变动 | 否 | 混用替代 | 替代 | 是 | 2025/7/2 | 9999/12/31 | [7 empty] | 2 | 2
....4 | Y.P.P0048 | 白色单排插拔式端子插座 | A1002WVP-S-6P | 外购 |  |  | 个 | 标准件 | 1 | 1 | 人民币 |  |  | 1.2761 | 1.28 | 13 | 1.442 | 1.44 | 采购订单 | 深圳市长江连接器有限公司 | 1 | 1 |  | 变动 | 否 |  |  | 否 | 2025/7/2 | 9999/12/31 | [7 empty] | 1 | 1
....4 | Y.P.P0153 | 白色单排插拔式端子插座 | A1002WVP-S-4P-9T | 外购 |  |  | 个 | 标准件 | 1 | 1 | 人民币 |  |  | 0.84071 | 0.84 | 13 | 0.95 | 0.95 | 采购订单 | 深圳市长江连接器有限公司 | 1 | 1 |  | 变动 | 否 | 混用替代 | 替代 | 是 | 2025/7/2 | 9999/12/31 | [7 empty] | 1 | 1
....4 | Y.P.P0059 | 白色单排插拔式端子插座 | A1002WVP-S-8P | 外购 |  |  | 个 | 标准件 | 1 | 1 | 人民币 |  |  | 1.3863 | 1.39 | 13 | 1.5665 | 1.57 | 采购订单 | 深圳市长江连接器有限公司 | 1 | 1 |  | 变动 | 否 |  |  | 否 | 2025/7/2 | 9999/12/31 | [7 empty] | 1 | 1
....4 | Y.Q.M0040 | MOSFET管 | SI2308BDS-T1-ge3 | 外购 |  |  | 个 | 标准件 | 4 | 1 | 人民币 |  |  | 1.1504 | 4.6 | 13 | 1.3 | 5.2 | 采购订单 | 北京远大创新科技有限公司 | 4 | 4 |  | 变动 | 否 |  |  | 否 | 2025/7/2 | 9999/12/31 | [7 empty] | 4 | 4
....4 | Y.R.H0050 | 贴片电阻 | RC-02K5101FT | 外购 |  |  | 个 | 标准件 | 4 | 1 | 人民币 |  |  | 0.001239 | 0 | 13 | 0.0014 | 0.01 | 采购订单 | 深圳市天河星供应链有限公司 | 4 | 4 |  | 变动 | 否 |  |  | 否 | 2025/7/2 | 9999/12/31 | [7 empty] | 4 | 4
....4 | Y.R.H0231 | 贴片电阻 | RC-12K1004FT | 外购 |  |  | 个 | 标准件 | 4 | 1 | 人民币 |  |  | 0.061947 | 0.25 | 13 | 0.07 | 0.28 | 采购订单 | 厦门美赫电子有限公司 | 4 | 4 |  | 变动 | 否 |  |  | 否 | 2025/7/2 | 9999/12/31 | [7 empty] | 4 | 4
....4 | Y.R.60240 | 贴片电阻 | RS-03000JT | 外购 |  |  | 个 | 标准件 | 2 | 1 | 人民币 |  |  | 0.002044 | 0 | 13 | 0.00231 | 0 | 采购订单 | 深圳市天河星供应链有限公司 | 2 | 2 |  | 变动 | 否 |  |  | 否 | 2025/7/2 | 9999/12/31 | [7 empty] | 2 | 2
....4 | Y.R.H0210 | 贴片电阻 | RC-02K10R0FT | 外购 |  |  | 个 | 标准件 | 1 | 1 | 人民币 |  |  | 0.001239 | 0 | 13 | 0.0014 | 0 | 采购订单 | 深圳市天河星供应链有限公司 | 1 | 1 |  | 变动 | 否 |  |  | 否 | 2025/7/2 | 9999/12/31 | [7 empty] | 1 | 1
....4 | Y.R.60170 | 贴片电阻 | RS-03K511JT | 外购 |  |  | 个 | 标准件 | 4 | 1 | 人民币 |  |  | 0.002044 | 0.01 | 13 | 0.00231 | 0.01 | 采购订单 | 深圳市天河星供应链有限公司 | 4 | 4 |  | 变动 | 否 |  |  | 否 | 2025/7/2 | 9999/12/31 | [7 empty] | 4 | 4
....4 | Y.R.40090 | 贴片电阻 | RC-02K103JT | 外购 |  |  | 个 | 标准件 | 5 | 1 | 人民币 |  |  | 0.001062 | 0.01 | 13 | 0.0012 | 0.01 | 采购订单 | 深圳市天河星供应链有限公司 | 5 | 5 |  | 变动 | 否 |  |  | 否 | 2025/7/2 | 9999/12/31 | [7 empty] | 5 | 5
....4 | Y.R.40030 | 贴片电阻 | RC-02K102JT | 外购 |  |  | 个 | 标准件 | 2 | 1 | 人民币 |  |  | 0.001062 | 0 | 13 | 0.0012 | 0 | 采购订单 | 深圳市天河星供应链有限公司 | 2 | 2 |  | 变动 | 否 |  |  | 否 | 2025/7/2 | 9999/12/31 | [7 empty] | 2 | 2
....4 | Y.R.B0050 | 贴片电阻 | RC-02K471JT | 外购 |  |  | 个 | 标准件 | 1 | 1 | 人民币 |  |  | 0.001062 | 0 | 13 | 0.0012 | 0 | 采购订单 | 深圳市天河星供应链有限公司 | 1 | 1 |  | 变动 | 否 |  |  | 否 | 2025/7/2 | 9999/12/31 | [7 empty] | 1 | 1
....4 | Y.R.H0091 | 贴片电阻 | RC-02K4702FT | 外购 |  |  | 个 | 标准件 | 1 | 1 | 人民币 |  |  | 0.001239 | 0 | 13 | 0.0014 | 0 | 采购订单 | 深圳市天河星供应链有限公司 | 1 | 1 |  | 变动 | 否 |  |  | 否 | 2025/7/2 | 9999/12/31 | [7 empty] | 1 | 1
....4 | Y.R.B0060 | 贴片电阻 | RC-02K22R0FT | 外购 |  |  | 个 | 标准件 | 5 | 1 | 人民币 |  |  | 0.001239 | 0.01 | 13 | 0.0014 | 0.01 | 采购订单 | 深圳市天河星供应链有限公司 | 5 | 5 |  | 变动 | 否 |  |  | 否 | 2025/7/2 | 9999/12/31 | [7 empty] | 5 | 5
....4 | Y.R.H0090 | 贴片电阻 | RC-02K1602FT | 外购 |  |  | 个 | 标准件 | 4 | 1 | 人民币 |  |  | 0.001239 | 0 | 13 | 0.0014 | 0.01 | 采购订单 | 深圳市天河星供应链有限公司 | 4 | 4 |  | 变动 | 否 |  |  | 否 | 2025/7/2 | 9999/12/31 | [7 empty] | 4 | 4
....4 | Y.P.B0004 | 自弹式 MicroSD卡(TF卡) 卡座 | TF-15x15 | 外购 |  |  | 个 | 标准件 | 1 | 1 | 人民币 |  |  | 0.60566 | 0.61 | 13 | 0.6844 | 0.68 | 采购订单 | 深圳市立创电子商务有限公司 | 1 | 1 |  | 变动 | 否 |  |  | 否 | 2025/7/2 | 9999/12/31 | [7 empty] | 1 | 1
....4 | Y.C.T0080 | 钽电容 | TAJB476K010RNJ | 外购 |  |  | 个 | 标准件 | 3 | 1 | 人民币 |  |  | 0.49557 | 1.49 | 13 | 0.56 | 1.68 | 采购订单 | 厦门信和达电子有限公司 | 3 | 3 |  | 变动 | 否 |  |  | 否 | 2025/7/2 | 9999/12/31 | [7 empty] | 3 | 3
....4 | Y.D.T0019 | 双向TVS二极管 | 1.5SMBJ30CA | 外购 |  |  | 个 | 标准件 | 4 | 1 | 人民币 |  |  | 0.24779 | 0.99 | 13 | 0.28 | 1.12 | 采购订单 | 伯恩半导体（深圳）有限公司 | 4 | 4 |  | 变动 | 否 |  |  | 否 | 2025/7/2 | 9999/12/31 | [7 empty] | 4 | 4
....4 | Y.D.T0013 | 双向TVS二级管 | WE05DGCF-B | 外购 |  |  | 个 | 标准件 | 6 | 1 | 人民币 |  |  | 0.079646 | 0.48 | 13 | 0.09 | 0.54 | 采购订单 | 厦门美赫电子有限公司 | 6 | 6 |  | 变动 | 否 |  |  | 否 | 2025/7/2 | 9999/12/31 | [7 empty] | 6 | 6
....4 | Y.U.G0081 | 低速光耦 | LTV-247-G | 外购 |  |  | 个 | 标准件 | 1 | 1 | 人民币 |  |  | 1.0619 | 1.06 | 13 | 1.2 | 1.2 | 采购订单 | 上海微瑞电子科技有限公司 | 1 | 1 |  | 变动 | 否 | 混用替代 | 替代 | 是 | 2025/7/2 | 9999/12/31 | [7 empty] | 1 | 1
....4 | Y.U.C0014 | ARM芯片 | GD32F303CCT6 | 外购 |  |  | 个 | 标准件 | 1 | 1 | 人民币 |  |  | 4.8326 | 4.83 | 13 | 5.4608 | 5.46 | 采购订单 | 云汉芯城（上海）电子科技有限公司 | 1 | 1 |  | 变动 | 否 |  |  | 否 | 2025/7/2 | 9999/12/31 | [7 empty] | 1 | 1
....4 | Y.U.I0020 | 数字隔离 | NSI8221N0-DSPR | 外购 |  |  | 个 | 标准件 | 3 | 1 | 人民币 |  |  | 1.2389 | 3.72 | 13 | 1.4 | 4.2 | 采购订单 | 大联大商贸有限公司 | 3 | 3 |  | 变动 | 否 | 混用替代 | 替代 | 是 | 2025/7/2 | 9999/12/31 | [7 empty] | 3 | 3
....4 | Y.I.C0004 | 无源晶振 | XL7OI-111-16M | 外购 |  |  | 个 | 标准件 | 1 | 1 | 人民币 |  |  | 0.18584 | 0.19 | 13 | 0.21 | 0.21 | 采购订单 | 厦门美赫电子有限公司 | 1 | 1 |  | 变动 | 否 |  |  | 否 | 2025/7/2 | 9999/12/31 | [7 empty] | 1 | 1
....4 | Y.Z.X0100 | 无源晶振 | Q13MC3062000600 | 外购 |  |  | 个 | 标准件 | 1 | 1 | 人民币 |  |  | 1.2566 | 1.26 | 13 | 1.42 | 1.42 | 采购订单 | 上海雨光电子科技有限公司 | 1 | 1 |  | 变动 | 否 |  |  | 否 | 2025/7/2 | 9999/12/31 | [7 empty] | 1 | 1
...3 | Y.U.M0025 | SD卡 | SDSDQAD-032G-MK | 外购 |  |  | 个 | 标准件 | 1 | 1 | 人民币 |  |  | 0 |  |  | 0 | 0 |  |  | 1 | 1 |  | 变动 | 否 |  |  | 否 | 2026/1/9 | 9999/12/31 | [7 empty] | 1 | 1
...3 | DY.Z.L0004AA | 液晶串口显示屏 | TJC3224T120_011N_A01 | 外购 |  |  | 个 | 标准件 | 1 | 1 | 人民币 |  |  | 15.0442 | 15.04 | 13 | 17 | 17 | 采购订单 | 淘宝 | 1 | 1 |  | 变动 | 否 |  |  | 否 | 2026/1/9 | 9999/12/31 | [7 empty] | 1 | 1
...3 | DY.Z.C0572AA | 电子线 | SMA-BNC-600mm | 外购 |  |  | 个 | 标准件 | 1 | 1 | 人民币 |  |  | 0 |  |  | 0 | 0 |  |  | 1 | 1 |  | 变动 | 否 |  |  | 否 | 2026/1/9 | 9999/12/31 | [7 empty] | 1 | 1
...3 | DY.Z.C0569AA | 电子线 | SMA-140mm | 外购 |  |  | 个 | 标准件 | 1 | 1 | 人民币 |  |  | 10.6195 | 10.62 | 13 | 12 | 12 | 采购订单 | 镇江智程电子有限公司 | 1 | 1 |  | 变动 | 否 |  |  | 否 | 2026/1/9 | 9999/12/31 | [7 empty] | 1 | 1
...3 | DY.Z.C0658AA | 电子线 | A1002HP-6P-100mm-A-Lable | 外购 |  |  | 个 | 标准件 | 1 | 1 | 人民币 |  |  | 8.5841 | 8.58 | 13 | 9.7 | 9.7 | 采购订单 | 上海乔点电子科技有限公司 | 1 | 1 |  | 变动 | 否 |  |  | 否 | 2026/1/9 | 9999/12/31 | [7 empty] | 1 | 1
...3 | DY.Z.C0674AA | 电子线 | M12-ACode8-A1501HD-4P-120mm-NSHR-04V-S-75mm-Lable1-Q | 外购 |  |  | 个 | 标准件 | 1 | 1 | 人民币 |  |  | 22.4779 | 22.48 | 13 | 25.4 | 25.4 | 采购订单 | 上海乔点电子科技有限公司 | 1 | 1 |  | 变动 | 否 |  |  | 否 | 2026/1/9 | 9999/12/31 | [7 empty] | 1 | 1
...3 | DY.Z.C0675AA | 电子线 | M12-ACode8-A1501HD-4P-120mm-NSHR-04V-S-75mm-Lable2-Q | 外购 |  |  | 个 | 标准件 | 1 | 1 | 人民币 |  |  | 22.4779 | 22.48 | 13 | 25.4 | 25.4 | 采购订单 | 上海乔点电子科技有限公司 | 1 | 1 |  | 变动 | 否 |  |  | 否 | 2026/1/9 | 9999/12/31 | [7 empty] | 1 | 1
...3 | DY.Z.C0672AA | 电子线 | M12-ACode12-NSHR-08V-S-130mm-NSHR-04V-S-130mm-Q | 外购 |  |  | 个 | 标准件 | 1 | 1 | 人民币 |  |  | 31.5044 | 31.5 | 13 | 35.6 | 35.6 | 采购订单 | 上海乔点电子科技有限公司 | 1 | 1 |  | 变动 | 否 |  |  | 否 | 2026/1/9 | 9999/12/31 | [7 empty] | 1 | 1
...3 | DY.Z.C0673AA | 电子线 | M12-ACode12-NSHR-08V-S-120mm-NSHR-04V-S-120mm-Q | 外购 |  |  | 个 | 标准件 | 1 | 1 | 人民币 |  |  | 31.5044 | 31.5 | 13 | 35.6 | 35.6 | 采购订单 | 上海乔点电子科技有限公司 | 1 | 1 |  | 变动 | 否 |  |  | 否 | 2026/1/9 | 9999/12/31 | [7 empty] | 1 | 1
...3 | DY.Z.C0575AA | 电子线 | A1002HP-3P-100mm-W | 外购 |  |  | 个 | 标准件 | 1 | 1 | 人民币 |  |  | 3.5398 | 3.54 | 13 | 4 | 4 | 采购订单 | 上海乔点电子科技有限公司 | 1 | 1 |  | 变动 | 否 |  |  | 否 | 2026/1/9 | 9999/12/31 | [7 empty] | 1 | 1
...3 | DY.Z.C0664AA | 电子线 | A1002HP-4P-A1002H-4P-130mm-A | 外购 |  |  | 个 | 标准件 | 1 | 1 | 人民币 |  |  | 7.6991 | 7.7 | 13 | 8.7 | 8.7 | 采购订单 | 上海乔点电子科技有限公司 | 1 | 1 |  | 变动 | 否 |  |  | 否 | 2026/1/9 | 9999/12/31 | [7 empty] | 1 | 1
...3 | DY.Z.C0663AA | 电子线 | A1002HP-4P-A1002H-4P-100mm-A | 外购 |  |  | 个 | 标准件 | 1 | 1 | 人民币 |  |  | 7.6991 | 7.7 | 13 | 8.7 | 8.7 | 采购订单 | 上海乔点电子科技有限公司 | 1 | 1 |  | 变动 | 否 |  |  | 否 | 2026/1/9 | 9999/12/31 | [7 empty] | 1 | 1
...3 | DY.Z.C0667AA | 电子线 | A1002HP-8P-100mm-A | 外购 |  |  | 个 | 标准件 | 1 | 1 | 人民币 |  |  | 11.9469 | 11.95 | 13 | 13.5 | 13.5 | 采购订单 | 上海乔点电子科技有限公司 | 1 | 1 |  | 变动 | 否 |  |  | 否 | 2026/1/9 | 9999/12/31 | [7 empty] | 1 | 1
...3 | DY.Z.C0666AA | 电子线 | A1002HP-2P-130mm-A | 外购 |  |  | 个 | 标准件 | 1 | 1 | 人民币 |  |  | 4.8673 | 4.87 | 13 | 5.5 | 5.5 | 采购订单 | 上海乔点电子科技有限公司 | 1 | 1 |  | 变动 | 否 |  |  | 否 | 2026/1/9 | 9999/12/31 | [7 empty] | 1 | 1
...3 | DY.Z.C0665AA | 电子线 | A1002HP-2P-90mm-A | 外购 |  |  | 个 | 标准件 | 1 | 1 | 人民币 |  |  | 4.8673 | 4.87 | 13 | 5.5 | 5.5 | 采购订单 | 上海乔点电子科技有限公司 | 1 | 1 |  | 变动 | 否 |  |  | 否 | 2026/1/9 | 9999/12/31 | [7 empty] | 1 | 1
...3 | DY.Z.C0668AA | 电子线 | A1002HP-4P-HX25002-4Y-60mm-A | 外购 |  |  | 个 | 标准件 | 1 | 1 | 人民币 |  |  | 7.6991 | 7.7 | 13 | 8.7 | 8.7 | 采购订单 | 上海乔点电子科技有限公司 | 1 | 1 |  | 变动 | 否 |  |  | 否 | 2026/1/9 | 9999/12/31 | [7 empty] | 1 | 1
...3 | DY.Z.C0676AA | 电子线 | M12-ACode6-NSHR-06V-S-160mm-A-Q | 外购 |  |  | 个 | 标准件 | 1 | 1 | 人民币 |  |  | 26.1062 | 26.11 | 13 | 29.5 | 29.5 | 采购订单 | 上海乔点电子科技有限公司 | 1 | 1 |  | 变动 | 否 |  |  | 否 | 2026/1/9 | 9999/12/31 | [7 empty] | 1 | 1
...3 | DY.Z.C0671AA | 电子线 | M12-ACode6-200mm-50mm-W | 外购 |  |  | 个 | 标准件 | 1 | 1 | 人民币 |  |  | 20.354 | 20.35 | 13 | 23 | 23 | 采购订单 | 深圳市正成电气有限公司 | 1 | 1 |  | 变动 | 否 |  |  | 否 | 2026/1/9 | 9999/12/31 | [7 empty] | 1 | 1
...3 | DY.Z.C0670AA | 电子线 | M12-ACode6-300mm-A | 外购 |  |  | 个 | 标准件 | 1 | 1 | 人民币 |  |  | 33.6283 | 33.63 | 13 | 38 | 38 | 采购订单 | 深圳市正成电气有限公司 | 1 | 1 |  | 变动 | 否 |  |  | 否 | 2026/1/9 | 9999/12/31 | [7 empty] | 1 | 1
...3 | DY.Z.C0571AA | 电子线 | M12-ACode12-250mm-A | 外购 |  |  | 个 | 标准件 | 1 | 1 | 人民币 |  |  | 37.1681 | 37.17 | 13 | 42 | 42 | 采购订单 | 深圳市正成电气有限公司 | 1 | 1 |  | 变动 | 否 |  |  | 否 | 2026/1/9 | 9999/12/31 | [7 empty] | 1 | 1
..2 | B.P.A0012AA | 激光器模块 | B.P.A0012AA | 自制 | V0.10 | 已审核 | 个 | 标准件 | 1 | 1 | 人民币 |  |  | 2081.0365 | 2081.04 |  | 2351.5712 | 2351.57 | 按BOM子项卷算 |  | 1 | 1 | 100.0000000000 | 变动 | 否 |  |  | 否 | 2026/1/9 | 9999/12/31 | [7 empty] | 1 | 1
...3 | B.J.A2009A | 激光器固定基座 | B.J.A2009A | 外购 |  |  | 个 | 标准件 | 1 | 1 | 人民币 |  |  | 139.823 | 139.82 | 13 | 158 | 158 | 采购订单 | 浙江海拓环宇传动科技有限公司 | 1 | 1 |  | 变动 | 否 |  |  | 否 | 2026/1/9 | 9999/12/31 | [7 empty] | 1 | 1
...3 | B.J.A2010A | 激光器固定夹 | B.J.A2010A | 外购 |  |  | 个 | 标准件 | 1 | 1 | 人民币 |  |  | 84.9558 | 84.96 | 13 | 96 | 96 | 采购订单 | 浙江海拓环宇传动科技有限公司 | 1 | 1 |  | 变动 | 否 |  |  | 否 | 2026/1/9 | 9999/12/31 | [7 empty] | 1 | 1
...3 | B.J.A2011A | 激光器密封板 | B.J.A2011A | 外购 |  |  | 个 | 标准件 | 1 | 1 | 人民币 |  |  | 72.5664 | 72.57 | 13 | 82 | 82 | 采购订单 | 浙江海拓环宇传动科技有限公司 | 1 | 1 |  | 变动 | 否 |  |  | 否 | 2026/1/9 | 9999/12/31 | [7 empty] | 1 | 1
...3 | B.J.A2012A | 激光器密封件 | B.J.A2012A | 外购 |  |  | 个 | 标准件 | 1 | 1 | 人民币 |  |  | 125.6637 | 125.66 | 13 | 142 | 142 | 采购订单 | 浙江海拓环宇传动科技有限公司 | 1 | 1 |  | 变动 | 否 |  |  | 否 | 2026/1/9 | 9999/12/31 | [7 empty] | 1 | 1
...3 | B.J.A1994A | 镜筒 | B.J.A1994A | 外购 |  |  | 个 | 标准件 | 1 | 1 | 人民币 |  |  | 174.3363 | 174.34 | 13 | 197 | 197 | 采购订单 | 浙江海拓环宇传动科技有限公司 | 1 | 1 |  | 变动 | 否 |  |  | 否 | 2026/1/9 | 9999/12/31 | [7 empty] | 1 | 1
...3 | B.J.A2014A | 镜片锁环 | B.J.A2014A | 外购 |  |  | 个 | 标准件 | 1 | 1 | 人民币 |  |  | 46.0177 | 46.02 | 13 | 52 | 52 | 采购订单 | 浙江海拓环宇传动科技有限公司 | 1 | 1 |  | 变动 | 否 |  |  | 否 | 2026/1/9 | 9999/12/31 | [7 empty] | 1 | 1
...3 | B.J.A2013A | 光阑2_1.8 | B.J.A2013A | 外购 |  |  | 个 | 标准件 | 2 | 1 | 人民币 |  |  | 52.2124 | 104.42 | 13 | 59 | 118 | 采购订单 | 浙江海拓环宇传动科技有限公司 | 2 | 2 |  | 变动 | 否 |  |  | 否 | 2026/1/9 | 9999/12/31 | [7 empty] | 2 | 2
...3 | Y.S.E0150 | 圆柱销 | RX-ISO2338-2H8X6SA1(100) | 外购 |  |  | 个 | 标准件 | 8 | 1 | 人民币 |  |  | 1.15 | 9.2 | 13 | 1.2995 | 10.4 | 采购订单 | 米思米（中国）精密机械贸易有限公司 | 8 | 8 |  | 变动 | 否 |  |  | 否 | 2026/1/9 | 9999/12/31 | [7 empty] | 8 | 8
...3 | Y.O.DA590 | O型圈 | 1.5mmx60mm | 外购 |  |  | 个 | 标准件 | 2 | 1 | 人民币 |  |  | 0.77876 | 1.56 | 13 | 0.88 | 1.76 | 采购订单 | 宁波旭泰橡胶工业有限公司 | 2 | 2 |  | 变动 | 否 |  |  | 否 | 2026/1/9 | 9999/12/31 | [7 empty] | 2 | 2
...3 | Y.O.D0133 | O型圈 | 1.5mmx19mm | 外购 |  |  | 个 | 标准件 | 1 | 1 | 人民币 |  |  | 0.23894 | 0.24 | 13 | 0.27 | 0.27 | 采购订单 | 浙江加诚新材料股份有限公司 | 1 | 1 |  | 变动 | 否 |  |  | 否 | 2026/1/9 | 9999/12/31 | [7 empty] | 1 | 1
...3 | Y.O.D2230 | O型圈 | 2mmx26mm | 外购 |  |  | 个 | 标准件 | 1 | 1 | 人民币 |  |  | 0.39097 | 0.39 | 13 | 0.4418 | 0.44 | 采购订单 | 浙江加诚新材料股份有限公司 | 1 | 1 |  | 变动 | 否 |  |  | 否 | 2026/1/9 | 9999/12/31 | [7 empty] | 1 | 1
...3 | Y.O.D2331 | O型圈 | 2mmx36mm | 外购 |  |  | 个 | 标准件 | 1 | 1 | 人民币 |  |  | 0.60531 | 0.61 | 13 | 0.684 | 0.68 | 采购订单 | 浙江加诚新材料股份有限公司 | 1 | 1 |  | 变动 | 否 |  |  | 否 | 2026/1/9 | 9999/12/31 | [7 empty] | 1 | 1
...3 | Y.O.D0137 | O型圈 | 1.5mmx24mm | 外购 |  |  | 个 | 标准件 | 1 | 1 | 人民币 |  |  | 0.32788 | 0.33 | 13 | 0.3705 | 0.37 | 采购订单 | 浙江加诚新材料股份有限公司 | 1 | 1 |  | 变动 | 否 |  |  | 否 | 2026/1/9 | 9999/12/31 | [7 empty] | 1 | 1
...3 | Y.O.D2190 | O型圈 | 2mmx22mm | 外购 |  |  | 个 | 标准件 | 1 | 1 | 人民币 |  |  | 0.37832 | 0.38 | 13 | 0.4275 | 0.43 | 采购订单 | 浙江加诚新材料股份有限公司 | 1 | 1 |  | 变动 | 否 |  |  | 否 | 2026/1/9 | 9999/12/31 | [7 empty] | 1 | 1
...3 | Y.O.D2080 | O型圈 | 2mmx11mm | 外购 |  |  | 个 | 标准件 | 1 | 1 | 人民币 |  |  | 0.1892 | 0.19 | 13 | 0.2138 | 0.21 | 采购订单 | 浙江加诚新材料股份有限公司 | 1 | 1 |  | 变动 | 否 |  |  | 否 | 2026/1/9 | 9999/12/31 | [7 empty] | 1 | 1
...3 | Y.O.D2090 | O型圈 | 2mmx12mm | 外购 |  |  | 个 | 标准件 | 1 | 1 | 人民币 |  |  | 0.18912 | 0.19 | 13 | 0.2137 | 0.21 | 采购订单 | 浙江加诚新材料股份有限公司 | 1 | 1 |  | 变动 | 否 |  |  | 否 | 2026/1/9 | 9999/12/31 | [7 empty] | 1 | 1
...3 | Y.O.DA100 | O型圈 | 1.5mmx7mm | 外购 |  |  | 个 | 标准件 | 1 | 1 | 人民币 |  |  | 0.15133 | 0.15 | 13 | 0.171 | 0.17 | 采购订单 | 浙江加诚新材料股份有限公司 | 1 | 1 |  | 变动 | 否 |  |  | 否 | 2026/1/9 | 9999/12/31 | [7 empty] | 1 | 1
...3 | Y.S.Z0470 | 内六角圆柱头弹垫组合螺钉 | Y.S.Z0470 | 外购 |  |  | 个 | 标准件 | 4 | 1 | 人民币 |  |  | 0.15929 | 0.64 | 13 | 0.18 | 0.72 | 采购订单 | 上海奉秀不锈钢有限公司 | 4 | 4 |  | 变动 | 否 |  |  | 否 | 2026/1/9 | 9999/12/31 | [7 empty] | 4 | 4
...3 | Y.S.Z0450 | 内六角圆柱头弹垫组合螺钉 | Y.S.Z0450 | 外购 |  |  | 个 | 标准件 | 6 | 1 | 人民币 |  |  | 0.13274 | 0.8 | 13 | 0.15 | 0.9 | 采购订单 | 上海奉秀不锈钢有限公司 | 6 | 6 |  | 变动 | 否 |  |  | 否 | 2026/1/9 | 9999/12/31 | [7 empty] | 6 | 6
...3 | Y.S.B0140 | 内六角平头螺丝 | Y.S.B0140 | 外购 |  |  | 个 | 标准件 | 4 | 1 | 人民币 |  |  | 0.088496 | 0.35 | 13 | 0.1 | 0.4 | 采购订单 | 上海耀巨工业设备技术有限公司 | 4 | 4 |  | 变动 | 否 |  |  | 否 | 2026/1/9 | 9999/12/31 | [7 empty] | 4 | 4
...3 | Y.S.Z0430 | 内六角圆柱头弹垫组合螺钉 | Y.S.Z0430 | 外购 |  |  | 个 | 标准件 | 4 | 1 | 人民币 |  |  | 0.12212 | 0.49 | 13 | 0.138 | 0.55 | 采购订单 | 上海奉秀不锈钢有限公司 | 4 | 4 |  | 变动 | 否 |  |  | 否 | 2026/1/9 | 9999/12/31 | [7 empty] | 4 | 4
...3 | Y.S.C0220 | 内六角圆柱头螺丝 | Y.S.C0220 | 外购 |  |  | 个 | 标准件 | 4 | 1 | 人民币 |  |  | 0.070796 | 0.28 | 13 | 0.08 | 0.32 | 采购订单 | 上海奉秀不锈钢有限公司 | 4 | 4 |  | 变动 | 否 |  |  | 否 | 2026/1/9 | 9999/12/31 | [7 empty] | 4 | 4
...3 | DY.V.B0098AA | 平面窗口片 | D34T5-L00 | 外购 |  |  | 个 | 标准件 | 1 | 1 | 人民币 |  |  | 0 |  |  | 0 | 0 |  |  | 1 | 1 |  | 变动 | 否 |  |  | 否 | 2026/1/9 | 9999/12/31 | [7 empty] | 1 | 1
...3 | B.PB.Q0520AA | PCBA_GPD_LD_CTRL | PCBA_GPD_LD_CTRL(PCB_V0.2) | 委外 | V0.10 | 已审核 | 个 | 标准件 | 1 | 1 | 人民币 |  |  | 69.0413 | 69.04 |  | 78.0166 | 78.02 | 按BOM子项卷算 |  | 1 | 1 | 100.0000000000 | 变动 | 否 |  |  | 否 | 2026/1/9 | 9999/12/31 | [7 empty] | 1 | 1
....4 | DY.PB.Q0468AA | PCB_GPD_LD_CTRL | PCB_GPD_LD_CTRL_V0.2 | 外购 |  |  | 个 | 标准件 | 1 | 1 | 人民币 |  |  | 6.354 | 6.35 | 13 | 7.18 | 7.18 | 采购订单 | 深圳市强达电路股份有限公司 | 1 | 1 |  | 变动 | 否 |  |  | 否 | 2025/5/26 | 9999/12/31 | [7 empty] | 1 | 1
....4 | Y.C.E0010 | 铝皮电解电容 | VES100M1CTR-0405 | 外购 |  |  | 个 | 标准件 | 1 | 1 | 人民币 |  |  | 0.12389 | 0.12 | 13 | 0.14 | 0.14 | 采购订单 | 厦门信和达电子有限公司 | 1 | 1 |  | 变动 | 否 |  |  | 否 | 2025/5/26 | 9999/12/31 | [7 empty] | 1 | 1
....4 | Y.C.60020 | 贴片电容 | 0603CG101J500NT | 外购 |  |  | 个 | 标准件 | 2 | 1 | 人民币 |  |  | 0.009735 | 0.02 | 13 | 0.011 | 0.02 | 采购订单 | 深圳市天河星供应链有限公司 | 2 | 2 |  | 变动 | 否 |  |  | 否 | 2025/5/26 | 9999/12/31 | [7 empty] | 2 | 2
....4 | Y.C.40040 | 贴片电容 | 0402B104K250NT | 外购 |  |  | 个 | 标准件 | 5 | 1 | 人民币 |  |  | 0.002566 | 0.01 | 13 | 0.0029 | 0.01 | 采购订单 | 深圳市天河星供应链有限公司 | 5 | 5 |  | 变动 | 否 |  |  | 否 | 2025/5/26 | 9999/12/31 | [7 empty] | 5 | 5
....4 | Y.C.C0025 | 贴片电容 | 0402X106M100NT | 外购 |  |  | 个 | 标准件 | 8 | 1 | 人民币 |  |  | 0.028319 | 0.23 | 13 | 0.032 | 0.26 | 采购订单 | 深圳市天河星供应链有限公司 | 8 | 8 |  | 变动 | 否 |  |  | 否 | 2025/5/26 | 9999/12/31 | [7 empty] | 8 | 8
....4 | Y.C.C0079 | 贴片电容 | 0603B224K500NT | 外购 |  |  | 个 | 标准件 | 1 | 1 | 人民币 |  |  | 0.012389 | 0.01 | 13 | 0.014 | 0.01 | 采购订单 | 深圳市天河星供应链有限公司 | 1 | 1 |  | 变动 | 否 |  |  | 否 | 2025/5/26 | 9999/12/31 | [7 empty] | 1 | 1
....4 | Y.C.60030 | 贴片电容 | 0603B103K500NT | 外购 |  |  | 个 | 标准件 | 1 | 1 | 人民币 |  |  | 0.00531 | 0.01 | 13 | 0.006 | 0.01 | 采购订单 | 深圳市天河星供应链有限公司 | 1 | 1 |  | 变动 | 否 |  |  | 否 | 2025/5/26 | 9999/12/31 | [7 empty] | 1 | 1
....4 | Y.C.60010 | 贴片电容 | 0603B104K500NT | 外购 |  |  | 个 | 标准件 | 2 | 1 | 人民币 |  |  | 0.005398 | 0.01 | 13 | 0.0061 | 0.01 | 采购订单 | 深圳市天河星供应链有限公司 | 2 | 2 |  | 变动 | 否 |  |  | 否 | 2025/5/26 | 9999/12/31 | [7 empty] | 2 | 2
....4 | Y.C.C0035 | 贴片电容 | 0603X106M250NT | 外购 |  |  | 个 | 标准件 | 2 | 1 | 人民币 |  |  | 0.057522 | 0.12 | 13 | 0.065 | 0.13 | 采购订单 | 深圳市天河星供应链有限公司 | 2 | 2 |  | 变动 | 否 |  |  | 否 | 2025/5/26 | 9999/12/31 | [7 empty] | 2 | 2
....4 | Y.C.C0130 | 贴片电容 | 0402B103K500NT | 外购 |  |  | 个 | 标准件 | 3 | 1 | 人民币 |  |  | 0.002124 | 0.01 | 13 | 0.0024 | 0.01 | 采购订单 | 深圳市天河星供应链有限公司 | 3 | 3 |  | 变动 | 否 |  |  | 否 | 2025/5/26 | 9999/12/31 | [7 empty] | 3 | 3
....4 | Y.C.C0023 | 贴片电容 | 0603B105K500NT | 外购 |  |  | 个 | 标准件 | 1 | 1 | 人民币 |  |  | 0.023009 | 0.02 | 13 | 0.026 | 0.03 | 采购订单 | 深圳市天河星供应链有限公司 | 1 | 1 |  | 变动 | 否 |  |  | 否 | 2025/5/26 | 9999/12/31 | [7 empty] | 1 | 1
....4 | Y.C.C0071 | 贴片电容 | C1812X223K202T | 外购 |  |  | 个 | 标准件 | 4 | 1 | 人民币 |  |  | 0.81416 | 3.26 | 13 | 0.92 | 3.68 | 采购订单 | 厦门信和达电子有限公司 | 4 | 4 |  | 变动 | 否 |  |  | 否 | 2025/5/26 | 9999/12/31 | [7 empty] | 4 | 4
....4 | Y.C.C0240 | 贴片电容 | 0402X105K250NT | 外购 |  |  | 个 | 标准件 | 1 | 1 | 人民币 |  |  | 0.006903 | 0.01 | 13 | 0.0078 | 0.01 | 采购订单 | 深圳市天河星供应链有限公司 | 1 | 1 |  | 变动 | 否 |  |  | 否 | 2025/5/26 | 9999/12/31 | [7 empty] | 1 | 1
....4 | Y.C.C0124 | 贴片电容 | CL10A475KL8NRNC | 外购 |  |  | 个 | 标准件 | 1 | 1 | 人民币 |  |  | 0.17675 | 0.18 | 13 | 0.19973 | 0.2 | 采购订单 | 深圳市立创电子商务有限公司 | 1 | 1 |  | 变动 | 否 |  |  | 否 | 2025/5/26 | 9999/12/31 | [7 empty] | 1 | 1
....4 | Y.C.C0036 | 贴片电容 | GRM21BR60J107ME15L | 外购 |  |  | 个 | 标准件 | 1 | 1 | 人民币 |  |  | 0.85841 | 0.86 | 13 | 0.97 | 0.97 | 采购订单 | 云汉芯城（上海）电子科技有限公司 | 1 | 1 |  | 变动 | 否 |  |  | 否 | 2025/5/26 | 9999/12/31 | [7 empty] | 1 | 1
....4 | Y.D.X0008 | 肖特基二极管 | BAT46WJ,115 | 外购 |  |  | 个 | 标准件 | 1 | 1 | 人民币 |  |  | 0.18779 | 0.19 | 13 | 0.2122 | 0.21 | 采购订单 | 富昌电子（上海）有限公司 | 1 | 1 |  | 变动 | 否 |  |  | 否 | 2025/5/26 | 9999/12/31 | [7 empty] | 1 | 1
....4 | Y.Z.E0020 | EMI滤波器 | NFM41PC155B1H3L | 外购 |  |  | 个 | 标准件 | 2 | 1 | 人民币 |  |  | 6.218 | 12.44 | 13 | 7.0263 | 14.05 | 采购订单 | 帕太国际贸易（上海）有限公司 | 2 | 2 |  | 变动 | 否 |  |  | 否 | 2025/5/26 | 9999/12/31 | [7 empty] | 2 | 2
....4 | Y.L.F0020 | 贴片磁珠 | BLM31PG601SN1L | 外购 |  |  | 个 | 标准件 | 2 | 1 | 人民币 |  |  | 0.15929 | 0.32 | 13 | 0.18 | 0.36 | 采购订单 | 帕太国际贸易（上海）有限公司 | 2 | 2 |  | 变动 | 否 |  |  | 否 | 2025/5/26 | 9999/12/31 | [7 empty] | 2 | 2
....4 | Y.R.M0023 | 采样电阻 | RLP25FEER180 | 外购 |  |  | 个 | 标准件 | 1 | 1 | 人民币 |  |  | 0.4177 | 0.42 | 13 | 0.472 | 0.47 | 采购订单 | 深圳市立创电子商务有限公司 | 1 | 1 |  | 变动 | 否 |  |  | 否 | 2025/5/26 | 9999/12/31 | [7 empty] | 1 | 1
....4 | Y.D.L0010 | PIN高速光电二极管 | SFH 229 | 外购 |  |  | 个 | 标准件 | 2 | 1 | 人民币 |  |  | 1.6738 | 3.35 | 13 | 1.8914 | 3.78 | 采购订单 | 云汉芯城（上海）电子科技有限公司 | 2 | 2 |  | 变动 | 否 |  |  | 否 | 2025/5/26 | 9999/12/31 | [7 empty] | 2 | 2
....4 | Y.P.P0063 | 白色单排插拔式端子插座 | A1002WRP-S-8P | 外购 |  |  | 个 | 标准件 | 1 | 1 | 人民币 |  |  | 1.3274 | 1.33 | 13 | 1.5 | 1.5 | 采购订单 | 深圳市长江连接器有限公司 | 1 | 1 |  | 变动 | 否 |  |  | 否 | 2025/5/26 | 9999/12/31 | [7 empty] | 1 | 1
....4 | Y.P.P0062 | 白色单排插拔式端子插座 | A1002WRP-S-4P-9T | 外购 |  |  | 个 | 标准件 | 1 | 1 | 人民币 |  |  | 0.69027 | 0.69 | 13 | 0.78 | 0.78 | 采购订单 | 深圳市长江连接器有限公司 | 1 | 1 |  | 变动 | 否 |  |  | 否 | 2025/5/26 | 9999/12/31 | [7 empty] | 1 | 1
....4 | Y.P.P0065 | 白色单排插拔式端子插座 | A1002WRP-S-3P-9T | 外购 |  |  | 个 | 标准件 | 1 | 1 | 人民币 |  |  | 0.60177 | 0.6 | 13 | 0.68 | 0.68 | 采购订单 | 深圳市长江连接器有限公司 | 1 | 1 |  | 变动 | 否 |  |  | 否 | 2025/5/26 | 9999/12/31 | [7 empty] | 1 | 1
....4 | Y.Q.M0010 | MOSFET管 | SI2304DDS-T1-ge3 | 外购 |  |  | 个 | 标准件 | 2 | 1 | 人民币 |  |  | 0.43363 | 0.87 | 13 | 0.49 | 0.98 | 采购订单 | 富昌电子（上海）有限公司 | 2 | 2 |  | 变动 | 否 |  |  | 否 | 2025/5/26 | 9999/12/31 | [7 empty] | 2 | 2
....4 | Y.Q.T0002 | NPN三极管 | MMBTA42-TP | 外购 |  |  | 个 | 标准件 | 1 | 1 | 人民币 |  |  | 0.069823 | 0.07 | 13 | 0.0789 | 0.08 | 采购订单 | 富昌电子（上海）有限公司 | 1 | 1 |  | 变动 | 否 | 混用替代 | 替代 | 是 | 2025/5/26 | 9999/12/31 | [7 empty] | 1 | 1
....4 | Y.R.B0035 | 贴片电阻 | ARG03BTC1004 | 外购 |  |  | 个 | 标准件 | 2 | 1 | 人民币 |  |  | 0.09177 | 0.18 | 13 | 0.1037 | 0.21 | 采购订单 | 深圳市立创电子商务有限公司 | 2 | 2 |  | 变动 | 否 |  |  | 否 | 2025/5/26 | 9999/12/31 | [7 empty] | 2 | 2
....4 | Y.R.H0018 | 贴片电阻 | RS-03K10R0FT | 外购 |  |  | 个 | 标准件 | 1 | 1 | 人民币 |  |  | 0.002434 | 0 | 13 | 0.00275 | 0 | 采购订单 | 厦门美赫电子有限公司 | 1 | 1 |  | 变动 | 否 |  |  | 否 | 2025/5/26 | 9999/12/31 | [7 empty] | 1 | 1
....4 | Y.R.H0026 | 贴片电阻 | RT0402BRD071KL | 外购 |  |  | 个 | 标准件 | 1 | 1 | 人民币 |  |  | 0.044248 | 0.04 | 13 | 0.05 | 0.05 | 采购订单 | 南京商络电子股份有限公司 | 1 | 1 |  | 变动 | 否 |  |  | 否 | 2025/5/26 | 9999/12/31 | [7 empty] | 1 | 1
....4 | Y.R.80030 | 贴片电阻 | RG2012N-103-B-T5 | 外购 |  |  | 个 | 标准件 | 1 | 1 | 人民币 |  |  | 0.27876 | 0.28 | 13 | 0.315 | 0.32 | 采购订单 | 苏州工业园区精电电子有限公司 | 1 | 1 |  | 变动 | 否 |  |  | 否 | 2025/5/26 | 9999/12/31 | [7 empty] | 1 | 1
....4 | Y.R.B0056 | 贴片电阻 | RT0603BRD0714KL | 外购 |  |  | 个 | 标准件 | 1 | 1 | 人民币 |  |  | 0.078584 | 0.08 | 13 | 0.0888 | 0.09 | 采购订单 | 云汉芯城（上海）电子科技有限公司 | 1 | 1 |  | 变动 | 否 |  |  | 否 | 2025/5/26 | 9999/12/31 | [7 empty] | 1 | 1
....4 | Y.R.B0030 | 贴片电阻 | RC-02K33R0FT | 外购 |  |  | 个 | 标准件 | 3 | 1 | 人民币 |  |  | 0.001195 | 0 | 13 | 0.00135 | 0 | 采购订单 | 厦门美赫电子有限公司 | 3 | 3 |  | 变动 | 否 |  |  | 否 | 2025/5/26 | 9999/12/31 | [7 empty] | 3 | 3
....4 | Y.R.60150 | 贴片电阻 | RS-03K471JT | 外购 |  |  | 个 | 标准件 | 1 | 1 | 人民币 |  |  | 0.002044 | 0 | 13 | 0.00231 | 0 | 采购订单 | 深圳市天河星供应链有限公司 | 1 | 1 |  | 变动 | 否 |  |  | 否 | 2025/5/26 | 9999/12/31 | [7 empty] | 1 | 1
....4 | Y.R.B0110 | 贴片电阻 | RC-02K1002FT | 外购 |  |  | 个 | 标准件 | 4 | 1 | 人民币 |  |  | 0.001239 | 0 | 13 | 0.0014 | 0.01 | 采购订单 | 深圳市天河星供应链有限公司 | 4 | 4 |  | 变动 | 否 |  |  | 否 | 2025/5/26 | 9999/12/31 | [7 empty] | 4 | 4
....4 | Y.R.80070 | 贴片电阻 | RG2012N-102-B-T5 | 外购 |  |  | 个 | 标准件 | 2 | 1 | 人民币 |  |  | 0.27876 | 0.56 | 13 | 0.315 | 0.63 | 采购订单 | 苏州工业园区精电电子有限公司 | 2 | 2 |  | 变动 | 否 |  |  | 否 | 2025/5/26 | 9999/12/31 | [7 empty] | 2 | 2
....4 | Y.R.B0060 | 贴片电阻 | RC-02K22R0FT | 外购 |  |  | 个 | 标准件 | 1 | 1 | 人民币 |  |  | 0.001239 | 0 | 13 | 0.0014 | 0 | 采购订单 | 深圳市天河星供应链有限公司 | 1 | 1 |  | 变动 | 否 |  |  | 否 | 2025/5/26 | 9999/12/31 | [7 empty] | 1 | 1
....4 | Y.R.60240 | 贴片电阻 | RS-03000JT | 外购 |  |  | 个 | 标准件 | 1 | 1 | 人民币 |  |  | 0.002044 | 0 | 13 | 0.00231 | 0 | 采购订单 | 深圳市天河星供应链有限公司 | 1 | 1 |  | 变动 | 否 |  |  | 否 | 2025/5/26 | 9999/12/31 | [7 empty] | 1 | 1
....4 | Y.R.H0231 | 贴片电阻 | RC-12K1004FT | 外购 |  |  | 个 | 标准件 | 4 | 1 | 人民币 |  |  | 0.061947 | 0.25 | 13 | 0.07 | 0.28 | 采购订单 | 厦门美赫电子有限公司 | 4 | 4 |  | 变动 | 否 |  |  | 否 | 2025/5/26 | 9999/12/31 | [7 empty] | 4 | 4
....4 | Y.R.H0038 | 贴片电阻 | RS-03K1201FT | 外购 |  |  | 个 | 标准件 | 1 | 1 | 人民币 |  |  | 0.003186 | 0 | 13 | 0.0036 | 0 | 采购订单 | 厦门美赫电子有限公司 | 1 | 1 |  | 变动 | 否 |  |  | 否 | 2025/5/26 | 9999/12/31 | [7 empty] | 1 | 1
....4 | Y.R.60210 | 贴片电阻 | RS-03K332JT | 外购 |  |  | 个 | 标准件 | 1 | 1 | 人民币 |  |  | 0.002044 | 0 | 13 | 0.00231 | 0 | 采购订单 | 深圳市天河星供应链有限公司 | 1 | 1 |  | 变动 | 否 |  |  | 否 | 2025/5/26 | 9999/12/31 | [7 empty] | 1 | 1
....4 | Y.D.T0140 | 防静电TVS管 | SMF3.3 | 外购 |  |  | 个 | 标准件 | 1 | 1 | 人民币 |  |  | 0.46903 | 0.47 | 13 | 0.53 | 0.53 | 采购订单 | 深圳市全芯科技集团有限公司 | 1 | 1 |  | 变动 | 否 |  |  | 否 | 2025/5/26 | 9999/12/31 | [7 empty] | 1 | 1
....4 | Y.U.A0029 | 精密运算放大器 | OPA392DBVR | 外购 |  |  | 个 | 标准件 | 2 | 1 | 人民币 |  |  | 6.204 | 12.41 | 13 | 7.0106 | 14.02 | 采购订单 | 德州仪器（上海）有限公司 | 2 | 2 |  | 变动 | 否 |  |  | 否 | 2025/5/26 | 9999/12/31 | [7 empty] | 2 | 2
....4 | Y.U.S0020 | 温度传感器芯片 | MAX6577ZUT+T | 外购 |  |  | 个 | 标准件 | 1 | 1 | 人民币 |  |  | 0 |  |  | 0 | 0 |  |  | 1 | 1 |  | 变动 | 否 |  |  | 否 | 2025/5/26 | 9999/12/31 | [7 empty] | 1 | 1
....4 | Y.U.D0060 | DAC芯片 | DAC7562TDGSR/DAC7562TDGST | 外购 |  |  | 个 | 标准件 | 1 | 1 | 人民币 |  |  | 9.469 | 9.47 | 13 | 10.7 | 10.7 | 采购订单 | 艾睿（中国）电子贸易有限公司 | 1 | 1 |  | 变动 | 否 |  |  | 否 | 2025/5/26 | 9999/12/31 | [7 empty] | 1 | 1
....4 | Y.U.A0028 | 精密运算放大器 | TLV333IDBVR | 外购 |  |  | 个 | 标准件 | 1 | 1 | 人民币 |  |  | 1.1062 | 1.11 | 13 | 1.25 | 1.25 | 采购订单 | 增利（上海）电子科技有限公司 | 1 | 1 |  | 变动 | 否 |  |  | 否 | 2025/5/26 | 9999/12/31 | [7 empty] | 1 | 1
....4 | Y.U.L0042 | 电流感应比较器 | INA301A1IDGKR | 外购 |  |  | 个 | 标准件 | 1 | 1 | 人民币 |  |  | 8.4071 | 8.41 | 13 | 9.5 | 9.5 | 采购订单 | 增利（上海）电子科技有限公司 | 1 | 1 |  | 变动 | 否 |  |  | 否 | 2025/5/26 | 9999/12/31 | [7 empty] | 1 | 1
....4 | Y.U.P0110 | LDO电源芯片 | TPS74401RGWR | 外购 |  |  | 个 | 标准件 | 1 | 1 | 人民币 |  |  | 3.5398 | 3.54 | 13 | 4 | 4 | 采购订单 | 增利（上海）电子科技有限公司 | 1 | 1 |  | 变动 | 否 |  |  | 否 | 2025/5/26 | 9999/12/31 | [7 empty] | 1 | 1
....4 | Y.ZH0002 | 屏蔽夹 | EKT6508128-030-B1 | 外购 |  |  | 个 | 标准件 | 3 | 1 | 人民币 |  |  | 0.25253 | 0.76 | 13 | 0.28536 | 0.86 | 采购订单 | 苏州普特斯静电科技有限公司 | 3 | 3 |  | 变动 | 否 |  |  | 否 | 2025/5/26 | 9999/12/31 | [7 empty] | 3 | 3
...3 | DY.Z.Z0103AA | 金属屏蔽罩 | 43*26.5*4.1 | 外购 |  |  | 个 | 标准件 | 1 | 1 | 人民币 |  |  | 9.4817 | 9.48 | 13 | 10.7143 | 10.71 | 采购订单 | 淘宝 | 1 | 1 |  | 变动 | 否 |  |  | 否 | 2026/1/9 | 9999/12/31 | [7 empty] | 1 | 1
...3 | DY.V.P0021AA | 均匀线式激光器 | EL808-400G8LP-V2 | 外购 |  |  | 个 | 标准件 | 1 | 1 | 人民币 |  |  | 1238.9381 | 1238.94 | 13 | 1400 | 1400 | 采购订单 | 西安精英光电技术有限公司 | 1 | 1 |  | 变动 | 否 |  |  | 否 | 2026/1/9 | 9999/12/31 | [7 empty] | 1 | 1
.1 | C.X.S0002AA | BC8528F-SF机床主要组件 | BC8528F-SF机床主要组件 | 自制 | V0.10 | 已审核 | 个 | 标准件 | 1 | 1 | 人民币 |  |  | 631858.4071 | 631858.41 |  | 714000 | 714000 | 按BOM子项卷算 |  | 1 | 1 | 100.0000000000 | 变动 | 否 |  |  | 否 | 2026/4/1 | 9999/12/31 | [7 empty] | 1 | 1
..2 | B.P.M0001AA | 连续光纤激光器 | RFL-C20000M | 外购 |  |  | 个 | 标准件 | 1 | 1 | 人民币 |  |  | 176991.1504 | 176991.15 | 13 | 200000 | 200000 | 采购订单 | 乔德智能科技（上海）有限公司 | 1 | 1 |  | 变动 | 否 |  |  | 否 | 2026/4/1 | 9999/12/31 | [7 empty] | 1 | 1
..2 | B.P.M0002AA | 稳压电源 | SBW-100KVA | 外购 |  |  | 个 | 标准件 | 1 | 1 | 人民币 |  |  | 12389.3805 | 12389.38 | 13 | 14000 | 14000 | 采购订单 | 乔德智能科技（上海）有限公司 | 1 | 1 |  | 变动 | 否 |  |  | 否 | 2026/4/1 | 9999/12/31 | [7 empty] | 1 | 1
..2 | B.P.M0003AA | 激光专用冷水机 | HL-20000-QG2/2 50HZ | 外购 |  |  | 个 | 标准件 | 1 | 1 | 人民币 |  |  | 17699.115 | 17699.12 | 13 | 20000 | 20000 | 采购订单 | 乔德智能科技（上海）有限公司 | 1 | 1 |  | 变动 | 否 |  |  | 否 | 2026/4/1 | 9999/12/31 | [7 empty] | 1 | 1
..2 | B.P.M0004AA | 激光切割专用氮气发生器 | BMO-5014E | 外购 |  |  | 个 | 标准件 | 1 | 1 | 人民币 |  |  | 176991.1504 | 176991.15 | 13 | 200000 | 200000 | 采购订单 | 乔德智能科技（上海）有限公司 | 1 | 1 |  | 变动 | 否 |  |  | 否 | 2026/4/1 | 9999/12/31 | [7 empty] | 1 | 1
..2 | B.P.M0005AA | 除尘器 | TODC-12LEX 15kW 50Hz（防爆版） | 外购 |  |  | 个 | 标准件 | 1 | 1 | 人民币 |  |  | 44247.7876 | 44247.79 | 13 | 50000 | 50000 | 采购订单 | 乔德智能科技（上海）有限公司 | 1 | 1 |  | 变动 | 否 |  |  | 否 | 2026/4/1 | 9999/12/31 | [7 empty] | 1 | 1
..2 | B.P.M0006AA | 伺服电机 | BEH18MD0433CF5C | 外购 |  |  | 个 | 标准件 | 1 | 1 | 人民币 |  |  | 22123.8938 | 22123.89 | 13 | 25000 | 25000 | 采购订单 | 乔德智能科技（上海）有限公司 | 1 | 1 |  | 变动 | 否 |  |  | 否 | 2026/4/1 | 9999/12/31 | [7 empty] | 1 | 1
..2 | B.P.M0007AA | 伺服驱动器 | LXM18MPDU04M2X | 外购 |  |  | 个 | 标准件 | 1 | 1 | 人民币 |  |  | 22123.8938 | 22123.89 | 13 | 25000 | 25000 | 采购订单 | 乔德智能科技（上海）有限公司 | 1 | 1 |  | 变动 | 否 |  |  | 否 | 2026/4/1 | 9999/12/31 | [7 empty] | 1 | 1
..2 | B.P.M0008AA | BC8528F-SF机床配套组件 | BC8528F-SF机床配套组件 | 外购 |  |  | 个 | 标准件 | 1 | 1 | 人民币 |  |  | 79646.0177 | 79646.02 | 13 | 90000 | 90000 | 采购订单 | 乔德智能科技（上海）有限公司 | 1 | 1 |  | 变动 | 否 |  |  | 否 | 2026/4/1 | 9999/12/31 | [7 empty] | 1 | 1
..2 | B.P.M0009AA | BC8528F-SF机床易损件物料 | BC8528F-SF机床易损件物料 | 外购 |  |  | 个 | 标准件 | 1 | 1 | 人民币 |  |  | 79646.0177 | 79646.02 | 13 | 90000 | 90000 | 采购订单 | 乔德智能科技（上海）有限公司 | 1 | 1 |  | 变动 | 否 |  |  | 否 | 2026/4/1 | 9999/12/31 | [7 empty] | 1 | 1
.1 | M.XT.00658 | 柏楚FACut-激光切割机(新能) | 柏楚FACut-激光切割机(新能) | 外购 |  |  | 套 | 标准件 | 1 | 1 | 人民币 |  |  | 0 |  |  | 0 | 0 |  |  | 1 | 1 |  | 变动 | 否 |  |  | 否 | 2026/3/12 | 9999/12/31 | [7 empty] | 1 | 1